## A.P.U
EMPRESA DE OBRAS SANITARIAS DE CALDAS EMPOCALDAS S.A E.S.P
SECCIONAL MARQUETALIA
OBJETO: |  | CONSTRUCCION RED DE ALCANTARILLADO, SECTOR ALEGRIAS DEL MUNICIPIO DE MARQUETALIA CALDAS
MARQUETALIA, CALDAS
FECHA: AGOSTO DE 2021
ANALISIS DE PRECIOS UNITARIOS
1. PRELIMINARES
ITEM No. | Concepto | Unidad | Costo Directo |  | H y E | Materiales | Mano de Obra | Otros
1.1 | Sumistro, transporte e instalación de Barrera con Bombones Plásticos, Cinta de Seguridad (Reutilizable por tramos, incluye traslado entre tramos) | Ml | 6198.9363 |  | 0 | 4506 | 984.6 | 708.3363
Código | Descripción | Unidad | Costo. Unitario | Cantidad | H y E | Materiales | Mano de Obra | Otros
2.6 | Delineador Tubular Plástico | Un | 44000 | 0.1 | 0 | 4400 | 0 | 0
2.8 | Cinta Reflectiva de Seguridad logo | Ml | 105.6744 | 1 | 0 | 106 | 0 | 0
| Cuadrilla I (1 of + 1 ay) | hr | 19692 | 0.05 | 0 | 0 | 984.6 | 0
12.1 | Transporte Camioneta hasta 1.5 Toneladas | Día | 147334.5 | 0.0025 | 0 | 0 | 0 | 368.3363
26.127 | Acarreo interno | m3 | 1700 | 0.2 |  |  |  | 340
[5 empty] | 0 | 4506 | 984.6 | 708.3363
ITEM No. | Concepto | Unidad | Costo Directo |  | H y E | Materiales | Mano de Obra | Otros
1.2 | Localización y Replanteo (incluye topografía y plano récord) | Ml | 1566 |  | 0 | 0 | 1566 | 0
Código | Descripción | Unidad | Costo. Unitario | Cantidad | H y E | Materiales | Mano de Obra | Otros
| Comisión de topografía | ml | 410 | 1 | 0 | 0 | 410 | 0
| Dibujante Plano Record | dia | 68000 | 0.017 | 0 | 0 | 1156 | 0
[5 empty] | 0 | 0 | 1566 | 0
ITEM No. | Concepto | Unidad | Costo Directo |  | H y E | Materiales | Mano de Obra | Otros
1.3 | Roceria y Limpieza | M2 | 2958.4 |  | 269 | 0 | 2689.4 | 0
Código | Descripción | Unidad | Costo. Unitario | Cantidad | H y E | Materiales | Mano de Obra | Otros
3.1 | Herramienta Menor General | % | 2689.4 | 10% | 269 | 0 | 0 | 0
1.2 | Cuadrilla II (1 of + 2 ay) Instalación tubería y accesorios | hr | 26894 | 0.1 | 0 | 0 | 2689.4 | 0
[5 empty] | 269 | 0 | 2689.4 | 0
ITEM No. | Concepto | Unidad | Costo Directo |  | H y E | Materiales | Mano de Obra | Otros
1.4 | Suministro, transporte e instalacion señal preventiva, reglamentaria e informativa | UN | 180060 |  | 0 | 0 | 0 | 0
Código | Descripción | Unidad | Costo. Unitario | Cantidad | H y E | Materiales | Mano de Obra | Otros
3.1 | Herramienta Menor General | Un | 1930.59 | 1 | 1931 | 0 | 0 | 0
13.12 | Formaleta para construccion elementos en concreto | un | 8636.85 | 0.1 | 864 | 0 | 0 | 0
28 | Concreto Clase II (21 Mpa) Producido en Obra | m3 | 411635 | 0.01 | 0 | 4116 | 0 | 0
27.1 | Señal Preventiva/Reglamentaria | un | 162576 | 1 | 0 | 162576 | 0 | 0
12.1 | Transporte Camioneta hasta 1.5 Toneladas | Día | 147334.5 | 0.001 | 0 | 147 | 0 | 0
13.5 | Guadua cepa de 5 varas | un | 3400 | 0.6 | 0 | 2040 | 0 | 0
| Cuadrilla I (1 of + 1 ay) | hr | 19692 | 0.2 | 0 | 3938 | 3938 | 0
26.127 | Acarreo interno | m3 | 1700 | 0.3 |  |  |  | 510
[5 empty] | 2795 | 172817 | 3938 | 510
ITEM No. | Concepto | Unidad | Costo Directo |  | H y E | Materiales | Mano de Obra | Otros
Código | Descripción | Unidad | Costo. Unitario | Cantidad | H y E | Materiales | Mano de Obra | Otros
1.5 | Manejo-Movilización, retiro y disposicion escombros/Sobrantes y material de excavación en Vehículo Automotor hasta una distancia de 10 Km | M3 | 19447.1 |  | 394 | 3938 | 3938 | 11177.1
3.1 | Herramienta Menor General | % | 3938 | 10% | 394
26.126 | Volqueta (sobreacarreo de materiales) | m3/km | 1117.71 | 10 |  |  |  | 11177.1
| Cuadrilla VI (Instalaciones especiales) | hr | 19692 | 0.2 | 0 | 3938 | 3938 | 0
[5 empty] | 394 | 3938 | 3938 | 11177.1
ITEM No. | Concepto | Unidad | Costo Directo |  | H y E | Materiales | Mano de Obra | Otros
1.6 | Descapote | M2 | 2277.838 |  | 207 | 0 | 2070.838 | 0
Código | Descripción | Unidad | Costo. Unitario | Cantidad | H y E | Materiales | Mano de Obra | Otros
3.1 | Herramienta Menor General | % | 2070.838 | 10% | 207 | 0 | 0 | 0
1.2 | Cuadrilla II (1 of + 2 ay) Instalación tubería y accesorios | hr | 26894 | 0.077 | 0 | 0 | 2070.838 | 0
[5 empty] | 207 | 0 | 2070.838 | 0
2. EXCAVACIONES Y LLENOS
ITEM No. | Concepto | Unidad | Costo Directo |  | H y E | Materiales | Mano de Obra | Otros
2.1 | Excavación en material comun, Conglomerado - 0.0 a 3.0 Mt (inc medidas de seguridad) | M3 | 19128.4 |  | 1584 | 0 | 17544.4 | 0
Código | Descripción | Unidad | Costo. Unitario | Cantidad | H y E | Materiales | Mano de Obra | Otros
3.1 | Herramienta Menor General | % | 15844.4 | 10% | 1584 | 0 | 0 | 0
| Cuadrilla IV (4 ay ) Excavación y transporte inteno | hr | 28808 | 0.55 | 0 | 0 | 15844.4 | 0
26.127 | Acarreo interno | m3 | 1700 | 1 |  | 0 | 1700 | 0
[5 empty] | 1584 | 0 | 17544.4 | 0
ITEM No. | Concepto | Unidad | Costo Directo |  | H y E | Materiales | Mano de Obra | Otros
2.2 | Excavación en material comun, Conglomerado - 3.0 a 5.0 Mt (inc medidas de seguridad) | M3 | 25351.4 |  | 2305 | 0 | 23046.4 | 0
Código | Descripción | Unidad | Costo. Unitario | Cantidad | H y E | Materiales | Mano de Obra | Otros
3.1 | Herramienta Menor General | % | 23046.4 | 10% | 2305 | 0 | 0 | 0
| Cuadrilla IV (4 ay ) Excavación y transporte inteno | hr | 28808 | 0.8 | 0 | 0 | 23046.4 | 0
[5 empty] | 2305 | 0 | 23046.4 | 0
ITEM No. | Concepto | Unidad | Costo Directo |  | H y E | Materiales | Mano de Obra | Otros
2.3 | Manejo-Movilización Escombros/Sobrantes Vehículo Automotor hasta una distancia de 20 km(incluye cargue y descargue) | M3 | 37604.95 |  | 25998 | 0 | 10082.8 | 1524.15
Código | Descripción | Unidad | Costo. Unitario | Cantidad | H y E | Materiales | Mano de Obra | Otros
3.1 | Herramienta Menor General | % | 10082.8 | 10% | 1008 | 0 | 0 | 0
12.3 | Volqueta hasta 12 Ton | Dia | 490000 | 0.051 | 24990 | 0 | 0 | 0
11.26 | Permiso utilizacion escombreras | M3 | 1016.1 | 1.5 | 0 | 0 | 0 | 1524.15
| Cuadrilla IV (4 ay ) Cargue y evacuación de escombros | hr | 28808 | 0.35 | 0 | 0 | 10082.8 | 0
[5 empty] | 25998 | 0 | 10082.8 | 1524.15
ITEM No. | Concepto | Unidad | Costo Directo |  | H y E | Materiales | Mano de Obra | Otros
2.4 | Rellenos Compactados con Material de Obra, inlcuye acarreos internos | M3 | 22855.2188 |  | 3870.4188 | 0 | 18984.8 | 0
Código | Descripción | Unidad | Costo. Unitario | Cantidad | H y E | Materiales | Mano de Obra | Otros
3.1 | Herramienta Menor General | % | 17284.8 | 10% | 1728.48 | 0 | 0 | 0
11.1 | Alquiler de VibroCompactador tipo Canguro | Día | 53548.47 | 0.04 | 2141.9388 | 0 | 0 | 0
| Cuadrilla IV (4 ay ) Excavación y transporte inteno | hr | 28808 | 0.6 | 0 | 0 | 17284.8 | 0
26.127 | Acarreo interno | m3 | 1700 | 1 |  | 0 | 1700 | 0
[5 empty] | 3870.4188 | 0 | 18984.8 | 0
ITEM No. | Concepto | Unidad | Costo Directo |  | H y E | Materiales | Mano de Obra | Otros
2.5 | Suministro, transporte e instalación entibado horizontal/vertical tipo 1 (h de 0,00 a 2,00 m) incluye tablas de 0,04*0,20*3 , cuña en madera y cuarton | ML | 31183.8466 |  | 1575.36 | 11678.8761 | 16603.6 | 1326.0105
Código | Descripción | Unidad | Costo. Unitario | Cantidad | H y E | Materiales | Mano de Obra | Otros
3.1 | Herramienta Menor General | % | 15753.6 | 10% | 1575.36 | 0 | 0 | 0
13.6 | Telera 20 cmx4cmx3m | m | 8060.7213 | 1.2 |  | 9672.8656 | 0 | 0
13.5 | Guadua cepa de 5 varas | un | 3400 | 0.2 |  | 680 | 0 | 0
26.127 | Acarreo interno | m3 | 1700 | 0.5 |  |  | 850
13.9 | Cuartón 2*4 pulg | m | 7781 | 1
12.1 | Transporte Camioneta hasta 1.5 Toneladas | Día | 147334.5 | 0.009 |  | 1326.0105 |  | 1326.0105
| Cuadrilla I (1 of + 1 ay) | hr | 19692 | 0.8 | 0 | 0 | 15753.6 | 0
[5 empty] | 1575.36 | 11678.8761 | 16603.6 | 1326.0105
ITEM No. | Concepto | Unidad | Costo Directo |  | H y E | Materiales | Mano de Obra | Otros
2.6 | Suministro transporte e instalacion entibado en madera Tipo II, (H de 2,00 a 3,00 m) | M2 | 36383.4305 |  | 689.22 | 26626 | 7742.2 | 1326.0105
Código | Descripción | Unidad | Costo. Unitario | Cantidad | H y E | Materiales | Mano de Obra | Otros
3.1 | Herramienta Menor General | % | 6892.2 | 10% | 689.22 | 0 | 0 | 0
13.7 | Tablero de 1.40 x 0.7 | un | 20000 | 1.02 |  | 20400 | 0 | 0
13.1 | Paral corto 2,80 m taco metálico | día | 188 | 2 |  | 376 | 0 | 0
6.10 | Puntilla de cabeza 2" | lb | 3900 | 1.5 |  | 5850
12.1 | Transporte Camioneta hasta 1.5 Toneladas | Día | 147334.5 | 0.009 |  |  |  | 1326.0105
| Cuadrilla I (1 of + 1 ay) | hr | 19692 | 0.35 | 0 | 0 | 6892.2 | 0
26.127 | Acarreo interno | m3 | 1700 | 0.5 |  |  | 850
[5 empty] | 689.22 | 26626 | 7742.2 | 1326.0105
3. RED DE ALCANTARILLADO
ITEM No. | Concepto | Unidad | Costo Directo |  | H y E | Materiales | Mano de Obra | Otros
3.1 | Suministro, Transporte e Instalación Tubería Pvc Corrugada 250 m.m. (10") para Alcantarillado incluye accesorios y adhesivos | Ml | 88280.92 |  | 672 | 78562.075 | 7573.5 | 1473.345
Código | Descripción | Unidad | Costo. Unitario | Cantidad | H y E | Materiales | Mano de Obra | Otros
3.1 | Herramienta Menor General | % | 6723.5 | 10% | 672 | 0 | 0 | 0
20.4 | Tubería Pvc Alcantarillado doble pared union mecanica 250 m.m. (10") | Ml | 77800 | 1 | 0 | 77800 | 0 | 0
20.29 | Acondicionador de Superficie | Un | 76207.5 | 0.01 | 0 | 762.075 | 0 | 0
| Cuadrilla II (1 of + 2 ay) Instalación tubería y accesorios | hr | 26894 | 0.25 | 0 | 0 | 6723.5 | 0
12.1 | Transporte Camioneta hasta 1.5 Toneladas | Día | 147334.5 | 0.01 |  |  |  | 1473.345
26.127 | Acarreo interno | m3 | 1700 | 0.5 |  |  | 850
[5 empty] | 672 | 78562.075 | 7573.5 | 1473.345
ITEM No. | Concepto | Unidad | Costo Directo |  | H y E | Materiales | Mano de Obra | Otros
3.2 | Suministro, Transporte e Instalación Tubería PEAD PE 100 PN 16 200 mm 8" para sifón invertido incluye termofusión | Ml | 240340.365 |  | 806.82 | 222042 | 16018.2 | 1473.345
Código | Descripción | Unidad | Costo. Unitario | Cantidad | H y E | Materiales | Mano de Obra | Otros
3.1 | Herramienta Menor General | % | 8068.2 | 10% | 806.82 | 0 | 0 | 0
20.2 | Tubería PEAD PE 100 PN 16 200 mm | ml | 222041.505 | 1 | 0 | 222042 | 0 | 0
20.5 | Termofusión tubería PEAD 200 mm | ml | 71000 | 0.1 | 0 | 0 | 7100
12.1 | Transporte Camioneta hasta 1.5 Toneladas | Día | 147334.5 | 0.01 |  |  |  | 1473.345
| Cuadrilla II (1 of + 2 ay) Instalación tubería y accesorios | hr | 26894 | 0.3 | 0 | 0 | 8068.2
26.127 | Acarreo interno | m3 | 1700 | 0.5 |  |  | 850
[5 empty] | 806.82 | 222042 | 16018.2 | 1473.345
5030.1811
ITEM No. | Concepto | Unidad | Costo Directo |  | H y E | Materiales | Mano de Obra | Otros |  | 5369.4158
3.3 | Suministro, Transporte e Instalación Tubería Pvc Corrugada 150 m.m. (6") para Alcantarillado incluye accesorios y adhesivos | Ml | 54388.9993 |  | 941 | 41711.7543 | 10262.9 | 1473.345 |  | 4917.9717
Código | Descripción | Unidad | Costo. Unitario | Cantidad | H y E | Materiales | Mano de Obra | Otros
3.1 | Herramienta Menor General | % | 9412.9 | 10% | 941 | 0 | 0 | 0 |  | 4941.2604
20.1.5 | Tubería Pvc Alcantarillado doble pared union mecanica 150 m.m. (6") | Ml | 39144.8517 | 1.05 | 0 | 41102.0943 | 0 | 0 |  | 5064.7072
20.29 | Acondicionador de Superficie | Un | 76207.5 | 0.008 | 0 | 609.66 | 0 | 0
12.1 | Transporte Camioneta hasta 1.5 Toneladas | Día | 147334.5 | 0.01 |  |  |  | 1473.345
| Cuadrilla II (1 of + 2 ay) Instalación tubería y accesorios | hr | 26894 | 0.35 | 0 | 0 | 9412.9 | 0
26.127 | Acarreo interno | m3 | 1700 | 0.5 |  |  | 850
[5 empty] | 941 | 41711.7543 | 10262.9 | 1473.345
ITEM No. | Concepto | Unidad | Costo Directo |  | H y E | Materiales | Mano de Obra | Otros
3.4 | Suministro, transporte e instalación Cámara Circular de Inspección/Caída D=1.20 m. en Concreto 21 Mpa, según especificaciones técnicas y planos | Ml | 487756.485 |  | 24096.25 | 348236.89 | 113950 | 1473.345
Código | Descripción | Unidad | Costo. Unitario | Cantidad | H y E | Materiales | Mano de Obra | Otros
3.1 | Herramienta Menor General | % | 113950 | 10% | 11395 | 0 | 0 | 0
11.11 | Alquiler Vibrador Eléctrico | Día | 50805 | 0.25 | 12701.25 | 0 | 0 | 0
28 | Concreto Clase II (21 Mpa) Producido en Obra | m3 | 411635 | 0.78 | 0 | 321075.3 | 0 | 0
17.4 | Formaleta metálica para Cámara Circular | Día | 15241.5 | 0.5 | 0 | 7620.75 | 0 | 0
5.2 | Acero de Refuerzo de 1/2" y 1 1/4" de 420 Mpa (4200 Kg/cm2) o 60000 psi. Incluye alambre de amarre. | Kg | 5489 | 3.56 | 0 | 19540.84 | 0 | 0
| Cuadrilla III (1 of + 1 ay p + 4 ay) | hr | 56975 | 2 | 0 | 0 | 113950 | 0
12.1 | Transporte Camioneta hasta 1.5 Toneladas | Día | 147334.5 | 0.01 |  |  |  | 1473.345
[5 empty] | 24096.25 | 348236.89 | 113950 | 1473.345
ITEM No. | Concepto | Unidad | Costo Directo |  | H y E | Materiales | Mano de Obra | Otros
3.5 | Suministro, transporte e instalación Base-Cañuela Cámara Circular Inspec D=1.20 m en Concreto 21 Mpa, según especificaciones técnicas y planos | Un | 445090.645 |  | 39076.5 | 266950.8 | 137590 | 1473.345
Código | Descripción | Unidad | Costo. Unitario | Cantidad | H y E | Materiales | Mano de Obra | Otros
3.1 | Herramienta Menor General | % | 136740 | 10% | 13674 | 0 | 0 | 0
11.11 | Alquiler Vibrador Eléctrico | Día | 50805 | 0.5 | 25402.5 | 0 | 0 | 0
28 | Concreto Clase II (21 Mpa) Producido en Obra | m3 | 411635 | 0.63 | 0 | 259330.05 | 0 | 0
| Cuadrilla III (1 of + 1 ay p + 4 ay) | hr | 56975 | 2.4 | 0 | 0 | 136740 | 0
4.8 | Impermeabilizante para concreto | kg | 7620.75 | 1 |  | 7620.75
12.1 | Transporte Camioneta hasta 1.5 Toneladas | Día | 147334.5 | 0.01 |  |  |  | 1473.345
26.127 | Acarreo interno | m3 | 1700 | 0.5 |  |  | 850
[5 empty] | 39076.5 | 266950.8 | 137590 | 1473.345
ITEM No. | Concepto | Unidad | Costo Directo |  | H y E | Materiales | Mano de Obra | Otros
3.6 | Suministro, transporte e instalación de losa de concreto mr 42 kg/cm 21.20mx1.20m e= 0.30 m y Aro-Tapa con tapa HD D=0.60 m. p/Cámara de Inspección, según especificaciones técnicas y planos | Un | 1197005.645 |  | 16136.4 | 1017181.9 | 162214 | 1473.345
Código | Descripción | Unidad | Costo. Unitario | Cantidad | H y E | Materiales | Mano de Obra | Otros
3.1 | Herramienta Menor General | % | 161364 | 10% | 16136.4 | 0 | 0 | 0
28.3 | Concreto hidráulico para pavimento MR 42 KG/CM2 | m3 | 439396 | 0.4 | 0 | 175758.4 | 0 | 0
5.2 | Acero de Refuerzo de 1/2" y 1 1/4" de 420 Mpa (4200 Kg/cm2) o 60000 psi. Incluye alambre de amarre. | Kg | 5489 | 45 | 0 | 247005 | 0 | 0
30.3 | AroTapa y tapa Hierro Ductil D=0,60 m | Un | 594418.5 | 1 | 0 | 594418.5 | 0 | 0
| Cuadrilla II (1 of + 2 ay) Instalación tubería y accesorios | hr | 26894 | 6 | 0 | 0 | 161364 | 0
12.1 | Transporte Camioneta hasta 1.5 Toneladas | Día | 147334.5 | 0.01 |  |  |  | 1473.345
26.127 | Acarreo interno | m3 | 1700 | 0.5 |  |  | 850
[5 empty] | 16136.4 | 1017181.9 | 162214 | 1473.345
ITEM No. | Concepto | Unidad | Costo Directo |  | H y E | Materiales | Mano de Obra | Otros
3.7 | Suministro, transporte e instalacion Arena Limpia, inlcuye acarreos, proteccion de material para llenos y elementos de seguridad | M3 | 155808.34 |  | 268.94 | 80000 | 3539.4 | 72000
Código | Descripción | Unidad | Costo. Unitario | Cantidad | H y E | Materiales | Mano de Obra | Otros
3.1 | Herramienta Menor General | % | 2689.4 | 10% | 268.94 | 0 | 0 | 0
26.129 | Transporte fuente de material pétreo hasta sector Alegrías | m3 | 72000 | 1 | 0 | 0 | 0 | 72000
5.6 | Arena lavada | M3 | 80000 | 1 | 0 | 80000 | 0 | 0
| Cuadrilla II (1 of + 2 ay) Instalación tubería y accesorios | hr | 26894 | 0.1 | 0 | 0 | 2689.4 | 0
26.127 | Acarreo interno | m3 | 1700 | 0.5 |  |  | 850
[5 empty] | 268.94 | 80000 | 3539.4 | 72000
ITEM No. | Concepto | Unidad | Costo Directo |  | H y E | Materiales | Mano de Obra | Otros
3.8 | Suministro, transporte e instalacion concreto estructural de 28 Mpa impermeabilizado para anclaje de tubería | M3 | 723546.85 |  | 41247.5 | 595986.85 | 86312.5 | 0
Código | Descripción | Unidad | Costo. Unitario | Cantidad | H y E | Materiales | Mano de Obra | Otros
3.1 | Herramienta Menor General | % | 85462.5 | 10% | 8546.25 | 0 | 0 | 0
11.11 | Alquiler Vibrador Eléctrico | Día | 50805 | 0.25 | 12701.25 | 0 | 0 | 0
28.1 | Concreto 28 Mpa Producido en Obra | m3 | 441697 | 1.05 |  | 463781.85 | 0 | 0
11.27 | Alquiler formaleta metálica para vaciado y armado de estructuras | Día | 20000 | 1 | 20000 | 0 | 0 | 0
4.1 | Impermeabilizante integral | Kg | 17000 | 2.25 | 0 | 38250 | 0 | 0
4.7 | Curador para Concreto tipo Antisol blanco | Kg | 11100 | 1.05 | 0 | 11655 | 0 | 0
4.11 | Acelerante contreto x 5kg | un | 82300 | 1 | 0 | 82300 | 0 | 0
26.127 | Acarreo interno | m3 | 1700 | 0.5 |  |  | 850
| Cuadrilla III (1 of + 1 ay p + 4 ay) | hr | 56975 | 1.5 | 0 |  | 85462.5
[5 empty] | 41247.5 | 595986.85 | 86312.5 | 0
ITEM No. | Concepto | Unidad | Costo Directo |  | H y E | Materiales | Mano de Obra | Otros
3.9 | Suministro, transporte e instalación de purgas, incluye TEE HD 8X4 B*B, válvula de compuerta elástica HD 4" Bridada, termofusión y demás accesorios | un | 3511735.395 |  | 1075.76 | 3189498 | 11607.6 | 309554.035
Código | Descripción | Unidad | Costo. Unitario | Cantidad | H y E | Materiales | Mano de Obra | Otros
3.1 | Herramienta Menor General | % | 10757.6 | 10% | 1075.76 | 0 | 0 | 0
25.2 | Válvula de compuerta elástica Ø 4" 100 mm vástago no ascendente | un | 985200 | 1 |  | 985200
25.1 | Tee reducida 200 mm x 100 mm (8"x4") | un | 1295732 | 1 |  | 1295732
25.3 | Portaflanche PEAD PE 100 PN 16 200 mm (8") | un | 155628 | 2 |  | 311256
25.4 | Brida loca HD 8" 200 mm | un | 133280 | 2 |  | 266560
20.6 | Termofusión Punto | un | 152567 | 2 |  |  |  | 305134
25.5 | Juego de tornillería y empaques Delta mks | un | 110250 | 3 |  | 330750
| Cuadrilla II (1 of + 2 ay) Instalación tubería y accesorios | hr | 26894 | 0.4 |  |  | 10757.6
12.1 | Transporte Camioneta hasta 1.5 Toneladas | Día | 147334.5 | 0.03 |  |  |  | 4420.035
26.127 | Acarreo interno | m3 | 1700 | 0.5 |  |  | 850
[5 empty] | 1075.76 | 3189498 | 11607.6 | 309554.035
ITEM No. | Concepto | Unidad | Costo Directo |  | H y E | Materiales | Mano de Obra | Otros
3.10. | Suministro, transporte e instalación caja de Purga en concreto de 21 MPA (1.30x1.30x1.30) Y ESPESOR 0.15m (Incluye acero de refuerzo y tubería de desagüe PVC 4") | un | 899781.535 |  | 23198.7 | 790630.8 | 81532 | 4420.035
Código | Descripción | Unidad | Costo. Unitario | Cantidad | H y E | Materiales | Mano de Obra | Otros
3.1 | Herramienta Menor General | % | 80682 | 10% | 8068.2 | 0 | 0 | 0
11.11 | Alquiler Vibrador Eléctrico | Día | 50805 | 0.1 | 5080.5 | 0 | 0 | 0
28.2 | Concreto premezclado Clase II (21 Mpa) Producido en Obra | m3 | 362560 | 1.53 |  | 554716.8
11.3 | Formaleta en madera para para cámara cuadrada | Día | 10050 | 1 | 10050
6.14 | Malla Electrosoldada tipo D 131 (15x15 cm x 5 m.m.) | m2 | 12500 | 10.2 |  | 127500
23.7.6 | Tubería PVC sanitaria 4" | ml | 18069 | 6 |  | 108414
12.1 | Transporte Camioneta hasta 1.5 Toneladas | Día | 147334.5 | 0.03 |  |  |  | 4420.035
26.127 | Acarreo interno | m3 | 1700 | 0.5 |  |  | 850
| Cuadrilla II (1 of + 2 ay) Instalación tubería y accesorios | hr | 26894 | 3 |  |  | 80682
[5 empty] | 23198.7 | 790630.8 | 81532 | 4420.035
ITEM No. | Concepto | Unidad | Costo Directo |  | H y E | Materiales | Mano de Obra | Otros
3.11. | Demolición en concreto hidráulico (pavimento) | m3 | 88163.2 |  | 55040.4 | 0 | 33122.8 | 0
Código | Descripción | Unidad | Costo. Unitario | Cantidad | H y E | Materiales | Mano de Obra | Otros
3.1 | Herramienta Menor General | % | 14404 | 10% | 1440.4 | 0 | 0 | 0
11.28 | Compresor 1 martillo | hr | 53600 | 1 | 53600 | 0 | 0
26.127 | Acarreo interno | m3 | 1700 | 0.5 |  |  | 850
| Cuadrilla II (1 of + 2 ay) Instalación tubería y accesorios | hr | 26894 | 1.2 | 0 | 0 | 32272.8
[5 empty] | 55040.4 | 0 | 33122.8 | 0
ITEM No. | Concepto | Unidad | Costo Directo |  | H y E | Materiales | Mano de Obra | Otros
3.12. | Suministro, transporte e instalación de concreto hidraulico MR 42 Kg/cm2 para reconstruccion de pavimento e= 0.2 m | m3 | 637475.45 |  | 49654.65 | 473020.8 | 114800 | 0
Código | Descripción | Unidad | Costo. Unitario | Cantidad | H y E | Materiales | Mano de Obra | Otros
3.1 | Herramienta Menor General | % | 113950 | 10% | 11395 | 0 | 0 | 0
28.3 | Concreto hidráulico para pavimento MR 42 KG/CM2 | m3 | 439396 | 1.05 |  | 461365.8
11.11 | Alquiler Vibrador Eléctrico | Día | 50805 | 0.13 | 6604.65
11.27 | Alquiler formaleta metálica para vaciado y armado de estructuras | Día | 20000 | 1 | 20000
4.7 | Curador para Concreto tipo Antisol blanco | Kg | 11100 | 1.05 | 11655 | 11655
| Cuadrilla III (1 of + 1 ay p + 4 ay) | hr | 56975 | 2 |  |  | 113950
26.127 | Acarreo interno | m3 | 1700 | 0.5 |  |  | 850
[5 empty] | 49654.65 | 473020.8 | 114800 | 0
ITEM No. | Concepto | Unidad | Costo Directo |  | H y E | Materiales | Mano de Obra | Otros
3.13. | CORTE DE PAVIMENTOS DE CONCRETO HIDRÁULICO | m | 9395.85 |  | 2672.35 | 0 | 6723.5 | 0 | 0
Código | Descripción | Unidad | Costo. Unitario | Cantidad | H y E | Materiales | Mano de Obra | Otros
11.29 | Disco de corte pavimento | un | 250000 | 0.008 | 2000
3.1 | Herramienta Menor General | % | 6723.5 | 10% | 672.35 | 0 | 0 | 0
| Cuadrilla II (1 of + 2 ay) Instalación tubería y accesorios | hr | 26894 | 0.25 |  |  | 6723.5
[5 empty] | 2672.35 | 0 | 6723.5 | 0
4. DOMICILIARIAS
ITEM No. | Concepto | Unidad | Costo Directo |  | H y E | Materiales | Mano de Obra | Otros
4.1. | Excavación varias en tierra, inc trasiegos internos y medidas de protección | M3 | 16964.4 |  | 0 | 0 | 16964.4 | 0
Código | Descripción | Unidad | Costo. Unitario | Cantidad | H y E | Materiales | Mano de Obra | Otros
MOB005 | Cuadrilla IV (4 ay ) Excavación y transporte inteno | hr | 28808 | 0.5 | - | - | 14404 | -
MOB011 | Acarreo horizontal | %MO | 16000 | 0.05 | - | - | 800 | -
3.1 | Herramienta Menor General | % | 14404 | 10% | - | - | 1440.4 | -
EQU001 | Control de aguas | %MO | 16000 | 0.02 | - | - | 320 | -
[5 empty] | 0 | 0 | 16964.4 | 0
ITEM No. | Concepto | Unidad | Costo Directo |  | H y E | Materiales | Mano de Obra | Otros
4.2 | Excavación varias en conglomerado, inc trasiegos internos y medidas de protección | M3 | 22169.7082 |  | 0 | 0 | 22169.7082 | 0
Código | Descripción | Unidad | Costo. Unitario | Cantidad | H y E | Materiales | Mano de Obra | Otros
MOB005 | Cuadrilla IV (4 ay ) Excavación y transporte inteno | hr | 28808 | 0.66426 |  |  | 19136.0983 | -
MOB011 | Acarreo horizontal | %MO | 16000 | 0.05 |  |  | 800 | -
3.1 | Herramienta Menor General | % | 19136.0983 | 10% |  |  | 1913.6098 | -
EQU001 | Control de aguas | %MO | 16000 | 0.02 |  |  | 320 | -
|  |  |  | 0.83426 | 0 | 0 | 22169.7082
ITEM No. | Concepto | Unidad | Costo Directo |  | H y E | Materiales | Mano de Obra | Otros
4.3 | Suministro, transporte e instalación Caja de Inspección Empalme domiciliario (0,60x0,60 m) en Concreto 21 Mpa incluye tapa | UN | 490844.35 |  | 10842.1 | 421536.25 | 58466 | 0
Código | Descripción | Unidad | Costo. Unitario | Cantidad | H y E | Materiales | Mano de Obra | Otros
3.1 | Herramienta Menor General | % | 57616 | 10% | 5761.6 | 0 | 0 | 0
11.11 | Alquiler Vibrador Eléctrico | Día | 50805 | 0.1 | 5080.5 | 0 | 0 | 0
28 | Concreto Clase II (21 Mpa) Producido en Obra | m3 | 411635 | 0.95 | 0 | 391053.25 | 0 | 0
13.11 | Formaleta para superficies en concreto | m2 | 25402.5 | 1.2 | 0 | 30483 | 0 | 0
| Cuadrilla IV (4 ay ) Excavación y transporte inteno | hr | 28808 | 2 | 0 | 0 | 57616 | 0
26.127 | Acarreo interno | m3 | 1700 | 0.5 |  |  | 850
[5 empty] | 10842.1 | 421536.25 | 58466 | 0
ITEM No. | Concepto | Unidad | Costo Directo |  | H y E | Materiales | Mano de Obra | Otros
4.4 | Suministro, transporte e instalación de afirmado tipo INVIAS inlcuye acarreos | M3 | 91599.375 |  | 5217.275 | 66046.5 | 20165.6 | 170
Código | Descripción | Unidad | Costo. Unitario | Cantidad | H y E | Materiales | Mano de Obra | Otros
3.1 | Herramienta Menor General | % | 20165.6 | 10% | 2016.56 | 0 | 0 | 0
11.2 | Alquiler de Vibrocompactador tipo Rana | Día | 45724.5 | 0.07 | 3200.715 | 0 | 0 | 0
5.15 | Afirmado Norma INVIAS | M3 | 50805 | 1.3 | 0 | 66046.5 | 0 | 0
26.127 | Acarreo interno | m3 | 1700 | 0.1 | 0 | 0 | 0 | 170
| Cuadrilla IV (4 ay ) Excavación y transporte inteno | hr | 28808 | 0.7 | 0 | 0 | 20165.6 | 0
[5 empty] | 5217.275 | 66046.5 | 20165.6 | 170
ITEM No. | Concepto | Unidad | Costo Directo |  | H y E | Materiales | Mano de Obra | Otros
4.5 | Suministro, transporte e instalacion de silla yee 250 mm x 160 mm. Incluye accesorios. | UN | 196213.495 |  | 1969.2 | 172228.95 | 20542 | 1473.345
Código | Descripción | Unidad | Costo. Unitario | Cantidad | H y E | Materiales | Mano de Obra | Otros
3.1 | Herramienta Menor General | % | 19692 | 10% | 1969.2 | 0 | 0 | 0
26.123 | Silla Yee 250x 160 inc amarras y adhesivo | un | 149366.7 | 1 | 0 | 149366.7 | 0 | 0
| Cuadrilla I (1 of + 1 ay) | hr | 19692 | 1 | 0 | 0 | 19692 | 0
20.3 | Adhesivo Novafort o similar | un | 76207.5 | 0.3 |  | 22862.25
12.1 | Transporte Camioneta hasta 1.5 Toneladas | Día | 147334.5 | 0.01 |  |  |  | 1473.345
26.127 | Acarreo interno | m3 | 1700 | 0.5 |  |  | 850
[5 empty] | 1969.2 | 172228.95 | 20542 | 1473.345
5. VIADUCTO
ITEM No. | Concepto | Unidad | Costo Directo |  | H y E | Materiales | Mano de Obra | Otros
5.1 | Suministro, Transporte e Instalación Concreto para estructuras de 21 MPa, incluye formaleta, vibrado y curado. | M3 | 650755.525 |  | 23787.75 | 540655.275 | 86312.5 | 0
Código | Descripción | Unidad | Costo. Unitario | Cantidad | H y E | Materiales | Mano de Obra | Otros
3.1 | Herramienta Menor General | % | 85462.5 | 10% | 8546.25 | 0 | 0 | 0
11.11 | Alquiler Vibrador Eléctrico | Día | 50805 | 0.3 | 15241.5 | 0 | 0 | 0
28 | Concreto Clase II (21 Mpa) Producido en Obra | m3 | 411635 | 1.05 | 0 | 432216.75 | 0 | 0
13.12 | Formaleta para construccion elementos en concreto | un | 8636.85 | 3 | 0 | 25910.55 | 0 | 0
4.7 | Curador para Concreto tipo Antisol blanco | Kg | 11100 | 1.05 | 0 | 11655 | 0 | 0
4.8 | Impermeabilizante para concreto | kg | 7620.75 | 1.8 | 0 | 13717.35 | 0 | 0
4.9 | Superplastificante y retardante reductor de agua | Kg | 7620.75 | 7.5 | 0 | 57155.625 | 0 | 0
| Cuadrilla III (1 of + 1 ay p + 4 ay) | hr | 56975 | 1.5 | 0 | 0 | 85462.5 | 0
26.127 | Acarreo interno | m3 | 1700 | 0.5 |  |  | 850
[5 empty] | 23787.75 | 540655.275 | 86312.5 | 0
ITEM No. | Concepto | Unidad | Costo Directo |  | H y E | Materiales | Mano de Obra | Otros
5.2 | Suministro, Transporte e Instalación Acero de Refuerzo de 1/2" y 1 1/4" de 420 Mpa (4200 Kg/cm2) o 60000 psi. Incluye alambre de amarre. Según planos y especificaciones técnicas. | Kg | 7223.326 |  | 59.076 | 6403.49 | 760.76 | 0
Código | Descripción | Unidad | Costo. Unitario | Cantidad | H y E | Materiales | Mano de Obra | Otros
3.1 | Herramienta Menor General | % | 590.76 | 10% | 59.076 | 0 | 0 | 0
6.2 | Acero de Refuerzo 1/2" a 1 1/4" de 420 MPa | Kg | 5489 | 1 | 0 | 5489 | 0 | 0
6.4 | Alambre de Amarre Cal 18 | Kg | 4572.45 | 0.2 | 0 | 914.49 | 0 | 0
| Cuadrilla I (1 of + 1 ay) | hr | 19692 | 0.03 | 0 | 0 | 590.76 | 0
26.127 | Acarreo interno | m3 | 1700 | 0.1 |  |  | 170
[5 empty] | 59.076 | 6403.49 | 760.76 | 0
ITEM No. | Concepto | Unidad | Costo Directo |  | H y E | Materiales | Mano de Obra | Otros
5.3 | Suministro e instalacion de estructura en perfileria metálica, soldadura, anticorrosivo y pintura. Incluye elementos de amarre como pernos y platinas de refuerzo. Según planos y especificaciones técnicas. | Kg | 18815 |  | 806.82 | 6992.88 | 8068.2 | 2946.69
Código | Descripción | Unidad | Costo. Unitario | Cantidad | H y E | Materiales | Mano de Obra | Otros
3.1 | Herramienta Menor General | % | 8068.2 | 10% | 806.82 | 0 | 0 | 0
6.15 | Perfilería metálica | Kg | 3900 | 1 | 0 | 3900 | 0 | 0
6.35 | Soldadura 6013 | kg | 8128.8 | 0.1 | 0 | 812.88 | 0 | 0
12.1 | Transporte Camioneta hasta 1.5 Toneladas | Día | 147334.5 | 0.02 |  |  |  | 2946.69
4.15 | Anticorrosivo premium | Gal | 45000 | 0.02 |  | 900
6.53 | Pintura para estructura metálica | gal | 46000 | 0.03 |  | 1380
| M.O. especializada estrcutura metalica | hr | 26894 | 0.3 | 0 | 0 | 8068.2 | 0
[5 empty] | 806.82 | 6992.88 | 8068.2 | 2946.69
6.CÁMARAS DE TRANSICIÓN SIFÓN INVERTIDO
ITEM No. | Concepto | Unidad | Costo Directo |  | H y E | Materiales | Mano de Obra | Otros
6.1 | Suministro, Transporte e Instalación Concreto 21 Mpa para cámaras de transición sifón invertido , escalones de acceso y formaleta | M3 | 624573 |  | 39492.5 | 413645 | 170925 | 510
Código | Descripción | Unidad | Costo. Unitario | Cantidad | H y E | Materiales | Mano de Obra | Otros
3.1 | Herramienta Menor General | % | 170925 | 10% | 17092.5 |  | 0 | 0
28 | Concreto Clase II (21 Mpa) Producido en Obra | m3 | 411635 | 1 |  | 411635 | 0 | 0
6.54 | Peldaños en 3/4 de FC=420 MPA incluye perforación y anclaje | un | 2800 | 8 | 22400 |  | 0 | 0
26.127 | Acarreo interno | m3 | 1700 | 0.3 | 0 | 0 | 0 | 510
11.3 | Formaleta en madera para para cámara cuadrada | Día | 10050 | 0.2 |  | 2010
| Cuadrilla III (1 of + 1 ay p + 4 ay) | hr | 56975 | 3 | 0 |  | 170925
[5 empty] | 39492.5 | 413645 | 170925 | 510
ITEM No. | Concepto | Unidad | Costo Directo |  | H y E | Materiales | Mano de Obra | Otros
6.2 | Suministro, Transporte e Instalación aro-tapa y tapa cámaras de transición sifón invertido | un | 627459 |  | 2689.4 | 594418.5 | 26894 | 3456.69
Código | Descripción | Unidad | Costo. Unitario | Cantidad | H y E | Materiales | Mano de Obra | Otros
30.3 | AroTapa y tapa Hierro Ductil D=0,60 m | Un | 594418.5 | 1 |  | 594418.5
3.1 | Herramienta Menor General | % | 26894 | 10% | 2689.4
| Cuadrilla II (1 of + 2 ay) Instalación tubería y accesorios | hr | 26894 | 1 |  |  | 26894
12.1 | Transporte Camioneta hasta 1.5 Toneladas | Día | 147334.5 | 0.02 |  |  |  | 2946.69
26.127 | Acarreo interno | m3 | 1700 | 0.3 | 0 | 0 | 0 | 510
[5 empty] | 2689.4 | 594418.5 | 26894 | 3456.69
ITEM No. | Concepto | Unidad | Costo Directo |  | H y E | Materiales | Mano de Obra | Otros
6.3 | Suministro, Transporte e Instalación Compuerta tipo Guillotina en PRFV de 0.60 m de ancho por 0.7 m de alto, incluye marco 0.60 m. Espesor aproximado 10.5 mm fabricada totalmente en poliester reforzado con fibra de vidrio con empaquetadura perimetral en Buna "N". | un | 624654 |  | 13447 | 473620 | 134640 | 2946.69
Código | Descripción | Unidad | Costo. Unitario | Cantidad | H y E | Materiales | Mano de Obra | Otros
21.43 | Compuerta PRFV tipo guillotina 0.6m de ancho por 0.7 m de alto | un | 473620 | 1 |  | 473620
3.1 | Herramienta Menor General | % | 134470 | 10% | 13447
12.1 | Transporte Camioneta hasta 1.5 Toneladas | Día | 147334.5 | 0.02 |  |  |  | 2946.69
26.127 | Acarreo interno | m3 | 1700 | 0.1 |  |  | 170
| Cuadrilla II (1 of + 2 ay) Instalación tubería y accesorios | hr | 26894 | 5 |  |  | 134470
[5 empty] | 13447 | 473620 | 134640 | 2946.69
ITEM No. | Concepto | Unidad | Costo Directo |  | H y E | Materiales | Mano de Obra | Otros
6.4 | Suministro, Transporte e Instalación Compuerta tipo Guillotina en PRFV de 0.20 m de ancho por 0.4 m de alto, incluye marco 0.20 m. Espesor aproximado 10.5 mm fabricada totalmente en poliester reforzado con fibra de vidrio con empaquetadura perimetral en Buna "N". | un | 297453 |  | 5378.8 | 235000 | 54128 | 2946.69
Código | Descripción | Unidad | Costo. Unitario | Cantidad | H y E | Materiales | Mano de Obra | Otros
21.44 | Compuerta PRFV tipo guillotina 0.20m de ancho por 0.9m de alto | un | 235000 | 1 |  | 235000
3.1 | Herramienta Menor General | % | 53788 | 10% | 5378.8
12.1 | Transporte Camioneta hasta 1.5 Toneladas | Día | 147334.5 | 0.02 |  |  |  | 2946.69
26.127 | Acarreo interno | m3 | 1700 | 0.2 |  |  | 340
| Cuadrilla II (1 of + 2 ay) Instalación tubería y accesorios | hr | 26894 | 2 |  |  | 53788
[5 empty] | 5378.8 | 235000 | 54128 | 2946.69
ITEM No. | Concepto | Unidad | Costo Directo |  | H y E | Materiales | Mano de Obra | Otros
6.5 | Suministro, transporte e instalación rejillas para cribado en acero galvanizado cribado grueso (1.0x x0.6 m,separación 2.5 cm) | un | 474562 |  | 22801.8 | 327450.304 | 121363 | 2946.69
Código | Descripción | Unidad | Costo. Unitario | Cantidad | H y E | Materiales | Mano de Obra | Otros
6.13 | Platina acero galvanizado 1/2" | ml | 15200 | 21.5 |  | 326800
6.35 | Soldadura 6013 | kg | 8128.8 | 0.08 |  | 650.304
3.1 | Herramienta Menor General | % | 121023 | 10% | 12102.3
12.1 | Transporte Camioneta hasta 1.5 Toneladas | Día | 147334.5 | 0.02 |  |  |  | 2946.69
6.57 | Equipo de soldadura | Día | 35665 | 0.3 | 10699.5
| Cuadrilla II (1 of + 2 ay) Instalación perfilería metálica | hr | 26894 | 4.5 |  |  | 121023
26.127 | Acarreo interno | m3 | 1700 | 0.2 |  |  | 340
[5 empty] | 22801.8 | 327450.304 | 121363 | 2946.69
ITEM No. | Concepto | Unidad | Costo Directo |  | H y E | Materiales | Mano de Obra | Otros
6.6 | Suministro, transporte e instalación rejillas para cribado en acero galvanizado cribado fino (1.0x x0.6 m, separación 1 cm) | un | 652156 |  | 24146.5 | 490252.88 | 134810 | 2946.69
Código | Descripción | Unidad | Costo. Unitario | Cantidad | H y E | Materiales | Mano de Obra | Otros
6.13 | Platina acero galvanizado 1/2" | ml | 15200 | 32.2 |  | 489440
6.35 | Soldadura 6013 | kg | 8128.8 | 0.1 |  | 812.88
3.1 | Herramienta Menor General | % | 134470 | 10% | 13447
12.1 | Transporte Camioneta hasta 1.5 Toneladas | Día | 147334.5 | 0.02 |  |  |  | 2946.69
6.57 | Equipo de soldadura | Día | 35665 | 0.3 | 10699.5
26.127 | Acarreo interno | m3 | 1700 | 0.2 |  |  | 340
| Cuadrilla II (1 of + 2 ay) Instalación perfilería metálica | hr | 26894 | 5 |  |  | 134470
[5 empty] | 24146.5 | 490252.88 | 134810 | 2946.69
ITEM No. | Concepto | Unidad | Costo Directo |  | H y E | Materiales | Mano de Obra | Otros
6.7 | Suministro, transporte e instalación tapa lámina alfajor cal 15 con marco en angulo | m2 | 282456 |  | 12851.02 | 244803.04 | 21855.2 | 2946.69
Código | Descripción | Unidad | Costo. Unitario | Cantidad | H y E | Materiales | Mano de Obra | Otros
6.55 | Lámina Alfajor Cal 15 (3/16") | m2 | 140250 | 1 |  | 140250
6.56 | Angulo hierro 2 1/2" x 2 1/2" x 3/16" | m | 23500 | 4 |  | 94000
4.15 | Anticorrosivo premium | Gal | 45000 | 0.09 |  | 4050
3.1 | Herramienta Menor General | % | 21515.2 | 10% | 2151.52
12.1 | Transporte Camioneta hasta 1.5 Toneladas | Día | 147334.5 | 0.02 |  |  |  | 2946.69
| Cuadrilla II (1 of + 2 ay) Instalación perfilería metálica | hr | 26894 | 0.8 |  |  | 21515.2
26.127 | Acarreo interno | m3 | 1700 | 0.2 |  |  | 340
6.35 | Soldadura 6013 | kg | 8128.8 | 0.8 |  | 6503.04
6.57 | Equipo de soldadura | Día | 35665 | 0.3 | 10699.5
[5 empty] | 12851.02 | 244803.04 | 21855.2 | 2946.69
ITEM No. | Concepto | Unidad | Costo Directo |  | H y E | Materiales | Mano de Obra | Otros
6.8 | Suministro, transporte e instalación de niple pasamuro en HD EL XB 8" z= 0.2 L= 0,6 (Incluye juego de tornillos) | un | 475280 |  | 1075.76 | 460500 | 10757.6 | 2946.69
Código | Descripción | Unidad | Costo. Unitario | Cantidad | H y E | Materiales | Mano de Obra | Otros
3.1 | Herramienta Menor General | % | 10757.6 | 10% | 1075.76
21202 | Niple pasamuro 8" HD ELX B Z=0,2 L=0,6 | un | 350250 | 1 |  | 350250
25.5 | Juego de tornillería y empaques Delta mks | un | 110250 | 1 |  | 110250
12.1 | Transporte Camioneta hasta 1.5 Toneladas | Día | 147334.5 | 0.02 |  |  |  | 2946.69
| Cuadrilla II (1 of + 2 ay) Instalación tubería y accesorios | hr | 26894 | 0.4 |  |  | 10757.6
[5 empty] | 1075.76 | 460500 | 10757.6 | 2946.69
ITEM No. | Concepto | Unidad | Costo Directo |  | H y E | Materiales | Mano de Obra | Otros
6.9 | Suministro, transporte e instalación de portaflanche PEAD PE 100 PN 16 8" y brida loca HD 8" | un | 742205 |  | 806.82 | 577816 | 8068.2 | 155513.69
Código | Descripción | Unidad | Costo. Unitario | Cantidad | H y E | Materiales | Mano de Obra | Otros
3.1 | Herramienta Menor General | % | 8068.2 | 10% | 806.82
25.3 | Portaflanche PEAD PE 100 PN 16 200 mm (8") | un | 155628 | 2 |  | 311256
25.4 | Brida loca HD 8" 200 mm | un | 133280 | 2 |  | 266560
12.1 | Transporte Camioneta hasta 1.5 Toneladas | Día | 147334.5 | 0.02 |  |  |  | 2946.69
20.6 | Termofusión Punto | un | 152567 | 1 |  |  |  | 152567
| Cuadrilla II (1 of + 2 ay) Instalación tubería y accesorios | hr | 26894 | 0.3 |  |  | 8068.2
[5 empty] | 806.82 | 577816 | 8068.2 | 155513.69
| CARLOS ALBERTO LÓPEZ HERRERA |  | ROBINSON RAMIREZ HERNANDEZ
| DISEÑADOR |  | INTERVENTOR
| MP: 1720210664 CLD |  | MP: 17202094957 CLD