## CALL.14 CAR. 7 Y 8- CON PAVIMEN
EMPOCALDAS S.A. E. S. P. | [5 empty] | DATOS
EMPRESA DE OBRAS SANITARIAS DECALDAS
SECCIONAL CHINCHINA - CALDAS - | [6 empty] | cr. 7 | intermedia | car. 8
[6 empty] | Prof.cámaras | 1,7 y 8 | 1,6 m y 8-12 | 3m y 12m | 2.1
OBJETO: REPOSICIÓN Y OPTIMIZACIÓN DE ALCANTARILLADO EN LA CALLE 14 ENTRE CARRERA 7 Y 8 COSTADO | [5 empty] | Tramo cr.7 a camara intermedia |  | 53
| LATERAL ESTACION DE POLICIA, MUNICIPIO DE CHINCHINA, CALDAS.- |  |  |  |  | Cam.Intermedia a Car. 8 |  | 40.65 | 93.65
MUNICIPIO: CHINCHINA, CALDAS.- | [5 empty] | Ancho vía | 7.3
PRESUPUESTO: ABEL ROJAS RUBIANO | [5 empty] | domiciliarias | 10 und |  | Longitud domicil. | 4,50 m
FECHA: LA DORADA, ABRIL 05 DE 2019 | [5 empty] | Diametro tube. | 12"
FORMULARIO DE CANTIDADES Y PRECIOS UNITARIOS
REPOSICIÓN Y OPTIMIZACIÓN DE ALCANTARILLADO EN LA CALLE 14 ENTRE CARRERA 7 Y 8, COSTADO LATERAL ESTACIÓN DE POLICIA. MUNICIPIO DE CHINCHINA, CALDAS.- | [5 empty] | con Pavimento
ITEMS | DESCRIPCION | UNID | CANTIDAD | VR. UNITARIO | VR. TOTAL
1.- | PRELIMINARES
1.1 | Localizacion y replanteo de redes (Incl.levantamiento del sector y plano record) | mts | 93.65 | 5518 | 516761 | Localizacion | 53 | 40.65 |  | 93.65 | 1.1.
1.2 | Cerramiento en polisombra Yute verde de H=2m, parales en guadua y Cinta Plástica. | mts | 201.9 | 9340 | 1885746 | Cerramiento | 106 | 81.3 | 14.6 | 201.9 | 1.2
1.3 | Diseño Pavimento. | Und | 1 | 2000000 | 2000000
1.4 | Señalizacion Vertical preventivas (Desvio, hombres trabajando, vía cerrada, barreras etc.) | Und | 4 | 177779 | 711116 | Demoliciones
1.5 | Valla alusiva a la Obra de 4 x 2m | und | 1 | 529650 | 529650 | Red ppal | 93.65 | 7.3 | 0.2 | 136.729
2 | DEMOLICIONES VARIAS |  |  |  |  | domiciliarias | 45 | 0.6 | 0.2 | 5.4 | 142.129 | 2.1
2.1 | Demoliciones de pavimentos rigidos | m3 | 142.13 | 45000 | 6395850 | Cajas anden | 0.49 | 10 | 0.1 | 0.49
2.2 | Demoliciones varias de muros en concretos, otros | m3 | 2.2 | 83600 | 183920 | Anden | 30 | 1 | 0.1 | 3 | 3.49 | 2.2
2.3 | Demoliciones de Andenes y Sardinel en concreto hidráulico | m3 | 3.49 | 78546 | 274126 | Retiro | 147.82 | 168.71 | 38.99 |  | 355.52 | 3.1
3 | SOBREACARREOS |  |  |  |  | Excav.Red ppal | 93.65 | 0.85 | 1.9 | 151.2448 | ¦
3.1 | Retiro de sobrantes en vehículo Automotor | m3 | 355.52 | 26733 | 9504116 | Exca.Red domic. | 45 | 0.6 | 1.3 | 35.1
4 | EXCAVACIONES |  |  |  |  | Cajas Inspecc. | 0.49 | 0.9 | 10 | 4.41 | 190.7548 | 4.1
4.1 | Excavaciones en zanja - material Común 0 a 2 m | m3 | 190.75 | 22031 | 4202413 | Excav.Red ppal | 93.65 | 7.3 | 0.2 | 136.729
4.2 | Excavaciones en Material Conglomerado | m3 | 136.73 | 26194 | 3581506 | Exca.Red domic. | 45 | 0.6 | 0 | 0 | 136.729 | 4.2 | toda la losa
4.3 | Entibado horizontal / vertical tipo 2 | m2 | 45 | 26733 | 1202985 | lleno .Red ppal | 93.65 | 0.85 | 1.495 | 119.0057 | ¦
5 | RELLENOS COMPACTADOS |  |  |  |  | lleno.Red domic. | 45 | 0.6 | 1.05 | 28.35 | 147.3557 | 5.1
5.1 | Rellenos compactos con material seleccionado de excavación | m3 | 147.36 | 18083 | 2664711 | lleno .Red ppal | 93.65 | 0.85 | 0.2 | 15.9205 | ¦
5.2 | Rellenos compactos con material comun de cantera prestamo | m3 | 21.32 | 77662 | 1655754 | lleno.Red domic. | 45 | 0.6 | 0.2 | 5.4 | 21.3205 | 5.2
6 | SUSTITUCIONES- BASES Y SUBBASES COMPACTOS
6.1 | Suministro e instalación de afirmado en andenes compactos espesor 0,10 m | m3 | 3.49 | 70364 | 245570 | Cajas anden | 0.49 | 10 | 0.1 | 0.49
6.2 | Suministro e instalcion de Sub-base tipo INVIAS E=0,20 m. incluye ensayos de densidad, protor. | m3 | 147.39 | 102739 | 15142701 | Anden | 30 | 1 | 0.1 | 3 | 3.49 | 6.1
6.3 | Suministro e instalacion Sustitucion en arena para tuberías y atraques. | m3 | 38.99 | 73578 | 2868806 | Sub-base | 100.95 | 7.3 | 0.2 | 147.387 | 147.387 | 6.2
7 | ALCANTARILLADOS |  |  |  |  | Arena .Red ppal | 93.65 | 0.85 | 0.405 | 32.239
7.1 | Instalación de tuberia corrugada PVC-S de 160 mm (6"). Incluye manejo de aguas en zanja. | ml | 45 | 10500 | 472500 | Arena.Red domic. | 45 | 0.6 | 0.25 | 6.75 | 38.989 | 6.3
7.2 | Instalacion tuberia corrugada PVC-S de 250 mm (10").Incluye manejos de aguas en zanja. | ml | 24 | 17200 | 412800 | Tuberia 6" | 10 | 4.5 |  | 45 | 7.1
7.3 | Instalacion tuberia corrugada PVC-S de 315 mm (12").Incluye manejos de aguas en zanja. | ml | 93.65 | 20640 | 1932936 | Tubería 10" | 4 | 6 |  | 24 | 7.2
7.4 | Empalmes a Cámaras d=1.20 m concreto 300 psi | Und | 4 | 78135 | 312540 | Tubería de 12" | 53 | 40.65 |  | 93.65 | 7.3
7.5 | Empalmes a Cajas de Inspeccion Concreto 3000 psi | Und | 5 | 52165 | 260825 | Empalm.camara | 4 |  |  | 4 | 7.4
7.6 | Cámaras de Inspección D= 1.20 -Concreto 21 Mpa | ml | 0 | 526336 | 0 | Empalm.Caja ins | 5 |  |  | 5 | 7.5
7.7 | Base/ cañuela camara D=1.20 m en concreto 3000 psi | Und | 0 | 441688 | 0 |  | Intermedia | Car. 8
7.8 | Suministro e Instalacion Tapa D=0.60m en HF | Und | 2 | 432292 | 864584 | tapa HF | 1 | 1 |  | 2 | 7.8
7.9 | Cajas de Inspeccion de 0,50 x 0,50 x 0,80, Incluye tapa reforzada | und | 10 | 315333 | 3153330 | Cajas Inspeccion | 10 |  |  | 10 | 7.9
7.10 | Sumidero doble reja tipo sifon en concreto 21 Mpa Tapa en HF, Acero de 1" separacion hierro 5 cms a ejes, platina central de refuerzo. según diseño establecido. | Und | 4 | 1410562 | 5642248 | Sumideros | 4 |  |  | 4 | 7.10
7.11 | Losa en concreto reforzado de 1.60 x1.60 x 0,18m acero de refuerzo, doble parrillas No. 4 cada 15 cms. incluye antisol y acelerante. Concreto de 4000 Psi | Und | 2 | 586290 | 1172580 | Losa en los extremos carrera 7 y 8 | 2
7.12 | Instalacion de silla yee de 12 x 6". | Und | 10 | 49879 | 498790 | Sillas
8 | OBRAS EN CONCRETO
8.1 | Corte mecánizado profundidad 0.07 m | ml | 100 | 10717 | 1071700 | corte Pavimento | 93.65 | 2 |  | 187.3
8.2 | Pavimento en rigido de 4000 Psi de espesor 0,18 en obra incluye Antisol, ensayos Flexion, diseño mezclas, vibrador para concreto, Mezcladora de 1 saco | m3 | 132.65 | 621118 | 82391303 | Corte domicilia. | 45 | 2 |  | 90
8.3 | Pavimento Flexible mezcla caliente incluye Imprimación, regado, compactacion con cilindro espesor 0,18 m. | m3 | 0 | 972847 | 0 | anden Cajas insp. | 2.8 | 10 |  | 28 | 305.3 | 8.1
8.4 | Adecuacion de Andenes y Rampas e= 0,08 m Concreto de 3000 Psi. | m3 | 3.49 | 572873 | 1999327 | Pavimento | 100.95 | 7.3 | 0.18 | 132.6483 | 8.2
8.5 | Pavimento en rigido de 3000 Psi de espesor 0,12 en obra incluye Acelerante, Antisol, ensayos de laboratorios | m3 | 0 | 687853 | 0 | Cajas anden | 0.49 | 10 | 0.1 | 0.49
8.6 | Acero para conformacion de Dovelas, canastillas, longitudinal. Diametros 7/8" L= 0,35 m separacion 0,30 m, 1/2" L=1,00 m, Canastill 1/4" | Kgs | 898 | 5340 | 4795320 | Anden | 30 | 1 | 0.1 | 3 | 3.49 | 8.4
8.7 | Corte y sellado de junta de pavimento rigido con material elastoplastico. | ml | 327.6 | 7220 | 2365272 | sellado juntas | 94 | 175.2 | 58.4 | 327.6
8.8 | Acero de Refuerzo para losas | Kgs | 3302 | 4120 | 13604240
9 | TRABAJO DE SOCIALIZACION
9.1 | Trabajadora Social-todo el proceso domic iliarias y socialización de la obra contrada | Gbl | 1 | 1870985 | 1870985 |  | 1,870,985
10 | OBRAS DE RESTAURACION INTERNA DE TUBERÍA
10.1 | Suministro , aplicación de Sika top 122 Mono componente. Incluye mano de obra, equipo manual y de ventilacion interna. | ml | 94 | 55839 | 5248866
10.2 | Alquiler de Equipo encapsulado con autocontenidos con equipo de Iluminacion fria. Incluye acompañamiento de la Empresa propietaria del equipo. | Días | 4 | 1700000 | 6800000 |  | siete dias.
10.3 | Desvio de Aguas, Internas, externas. Incluye todos los elementos y equipor para este fin. | ml | 94 | 32652 | 3069288
| COSTO DIRECTO |  |  |  | 191505165 |  | 191505165 |  | 0
| ADMINISTRACION | % | 25 | 191505165 | 47876291.25
| IMPREVISTO | % | 2 | 191505165 | 3830103.3
| UTILIDADES | % | 5 | 191505165 | 9575258.25
| SUMA ANTES I.V.A |  |  |  | 252786817.8
| I.V.A SOBRE UTILIDADES | % | 19 | 9575258.25 | 1819299.0675
| COSTO TOTAL OBRAS CIVILES |  |  |  | 254606116.8675 |  | 254606117 |  | 0.1325
39
CÓDIGO | SUMINISTRO
6587 | Tuberia Corrugada PVC-S de 10" | ml | 24 | 52923 | 1270152
6589 | Tuberia Corrugada PVC-S de 06" | ml | 48 | 26532 | 1273536
6962 | Tuberia Corrugada PVC-S de 12" | ml | 96 | 78248 | 7511808
1649 | Silletas yee de 12 x 6" | und | 10 | 113836 | 1138360
2087 | Adhesivo Epóxico | 1/4 gal | 5 | 87174 | 435870
| TOTAL SUMINISTROS |  |  |  | 11629726
| COSTO ANTES DEL I.V.A. |  |  |  | 9772878.9916
| I. V. A. | % | 19 |  | 1856847.0084
197025796
| TOTAL SUMINISTROS |  |  |  | 11629726 |  | 57580321
| COSTO TOTAL |  |  |  | 266235842.8675 |  | 254606117
PLAZO: NOVENTA (90) DIAS CALENDARIOS
ABEL ROJAS RUBIANO
Ingeniero Zona Oriente
EMPOCALDAS S.A. E.S.P.