## GRUPO I AGUADAS
GRUPO I AGUADAS
Reposición de alcantarillado en la carrera 6 entre calles 12 y 13 en el municipio de Aguadas Caldas
ITEM | DESCRIPCION | UND | CONTRACTUAL
|  |  | CANTIDAD | VR.UNITARIO | VR. TOTAL
1 | PRELIMINARES
2 | Localización y replanteo (Incluye plano record) | ml | 90 | 5214 | 469260
3 | Cerramiento con tela verde y soportes de guadua cada 2 metros | ml | 192 | 13608 | 2612736
4 | Señal preventiva y reglamentaria | und | 4 | 155349 | 621396
5 | DEMOLICIONES |  |  |  | 0
6 | Corte con disco abrasivo | ml | 10 | 7630 | 76300
7 | Demolición de estructuras en concreto hidráulico Incluye andenes, gradería y cañuelas | m³ | 29 | 83312 | 2416048
8 | EXCAVACION |  |  |  | 0
9 | En material común de 0 a 2m | m³ | 310 | 26317 | 8158270
10 | En material común de 2,1 a 4m | m³ | 140 | 30682 | 4295480
11 | Entibado horizontal Tipo I | ml | 20 | 31128 | 622560
12 | Retiro de material sobrante en vehiculo automotor | m³ | 77 | 32749 | 2521673
13 | ESTRUCTURAS ALCANTARILLADO |  |  |  | 0
14 | Instalación e tubería PVC corrugada de 20" | ml | 91 | 39620 | 3605420
15 | Cámara de caída D=1,2, H≤3,04, espesor de pared e=0,20 con colchón de piedra pegada e=40cm y boquilla | ml | 1 | 637411 | 637411
16 | Suministro e instalación de tapa con aro pozo de inspección en HD D=0.60cm para 12 toneladas | Un | 1 | 777600 | 777600
17 | Bases y Cañuelas | Un | 2 | 540447 | 1080894
18 | Instalación de tubería PVC corrugada de 6" para domiciliarias | ml | 36 | 13802 | 496872
19 | Cajas de inspección 0,50x0,50 para domiciliarias, Incluye tapa en concreto | und | 11 | 399818 | 4397998
20 | Instalación de silletas de 20"x6" | und | 11 | 49187 | 541057
21 | Empalme a cámara | und | 6 | 90312 | 541872
22 | LLENOS |  |  |  | 0
23 | Arena para base y atraque | m³ | 24 | 120657 | 2895768
24 | Lleno compactado con material de la obra | m³ | 300 | 22131 | 6639300
25 | Sub base para pavimento | m³ | 2 | 144847 | 289694
26 | Afirmado | m³ | 74 | 85700 | 6341800
27 | CONCRETOS |  |  |  | 0
28 | Concreto de 21Mpa para graderías y andenes | m³ | 1 | 605480 | 605480
29 | Concreto para pavimento 42MR hecho en obra | m³ | 1 | 822268 | 822268
30 | ACERO |  |  |  | 0
31 | Acero de refuerzo para graderías | Kilo | 18 | 5922 | 106596
| COSTO TOTAL |  |  |  | 51573753
| COSTO DIRECTO |  |  |  | 38216934
| ADMINISTRACION | 24% |  |  | 9172064
| IMPREVISTOS | 5% |  |  | 1910847
| UTILIDADES | 5% |  |  | 1910847
| IVA SOBRE UTILIDADES | 19% |  |  | 363061
| COSTO TOTAL |  |  |  | 51573753
Reposición de alcantarillado en la carrera 2 entre la calle 4 y 6 en el municipio de Aguadas Caldas
ITEM | DESCRIPCION | UND | CONTRACTUAL
|  |  | CANTIDAD | VR.UNITARIO | VR. TOTAL
1 | PRELIMINARES
2 | Localización y replanteo (Incluye plano record) | ml | 162 | 5214 | 844668
3 | Cerramiento con tela verde y soportes de guadua cada 2 metros | ml | 336 | 13608 | 4572288
4 | Señal preventiva y reglamentaria | und | 3 | 155349 | 466047
5 | DEMOLICIONES |  |  |  | 0
6 | Corte con disco abrasivo | ml | 10 | 7630 | 76300
7 | Demolición de estructuras en concreto hidráulico Incluye andenes, gradería y cañuelas | m³ | 52 | 83312 | 4332224
8 | EXCAVACION |  |  |  | 0
9 | En material común de 0 a 2m | m³ | 470 | 26317 | 12368990
10 | Entibado horizontal Tipo I | ml | 20 | 31128 | 622560
11 | Retiro de material sobrante en vehiculo automotor | m³ | 128 | 32749 | 4191872
12 | ESTRUCTURAS ALCANTARILLADO |  |  |  | 0
13 | Instalación e tubería PVC corrugada de 12" | ml | 162 | 23772 | 3851064
14 | Cámara de caída D=1,2, H≤3,04, espesor de pared e=0,20 con colchón de piedra pegada e=40cm y boquilla | ml | 1 | 637411 | 637411
15 | Suministro e instalación de tapa con aro pozo de inspección en HD D=0.60cm para 12 toneladas | Un | 1 | 777600 | 777600
16 | Bases y Cañuelas | Un | 4 | 540447 | 2161788
17 | Instalación de tubería PVC corrugada de 6" para domiciliarias | ml | 210 | 13802 | 2898420
18 | Cajas de inspección 0,50x0,50 para domiciliarias, Incluye tapa en concreto | und | 35 | 399818 | 13993630
19 | Instalación de silletas de 12"x6" | und | 35 | 49187 | 1721545
20 | Empalme a cámara | und | 6 | 90312 | 541872
21 | LLENOS |  |  |  | 0
22 | Arena para base y atraque | m³ | 35 | 120657 | 4222995
23 | Lleno compactado con material de la obra | m³ | 300 | 22131 | 6639300
24 | Sub base para pavimento | m³ | 2 | 144847 | 289694
25 | Afirmado | m³ | 40 | 85700 | 3428000
26 | CONCRETOS |  |  |  | 0
27 | Concreto de 21Mpa para graderías y andenes | m³ | 2 | 605480 | 1210960
28 | Concreto para pavimento 42MR hecho en obra | m³ | 2 | 822268 | 1644536
29 | ACERO |  |  |  | 0
30 | Acero de refuerzo para graderías | Kilo | 36 | 5922 | 213192
| COSTO TOTAL |  |  |  | 71706956
| COSTO DIRECTO |  |  |  | 53135944
| ADMINISTRACION | 24% |  |  | 12752627
| IMPREVISTOS | 5% |  |  | 2656797
| UTILIDADES | 5% |  |  | 2656797
| IVA SOBRE UTILIDADES | 19% |  |  | 504791
| COSTO TOTAL |  |  |  | 71706956
Reposición de alcantarillado calle 12 entre carreras 7 y 8 entrada barrio Marino Gomez en el municipio de Aguadas Caldas
ITEM | DESCRIPCION | UND | CONTRACTUAL
|  |  | CANTIDAD | VR.UNITARIO | VR. TOTAL
1 | PRELIMINARES
2 | Localización y replanteo | ml | 72 | 5214 | 375408
3 | Cerramiento con tela verde y soportes de guadua cada 2 metros | ml | 156 | 13608 | 2122848
4 | Señal preventiva y reglamentaria | und | 2 | 155349 | 310698
5 | DEMOLICIONES |  |  |  | 0
6 | Corte con disco abrasivo | ml | 14 | 7630 | 106820
7 | Demolición de estructuras en concreto hidráulico Incluye andenes, gradería y cañuelas | m³ | 2 | 83312 | 166624
8 | EXCAVACION |  |  |  | 0
9 | En material común de 0 a 2m | m³ | 144 | 26317 | 3789648
10 | Entibado horizontal Tipo I | ml | 10 | 31128 | 311280
11 | Retiro de material sobrante en vehiculo automotor | m³ | 40 | 32749 | 1309960
12 | ESTRUCTURAS ALCANTARILLADO |  |  |  | 0
13 | Instalación e tubería PVC corrugada de 12" | ml | 72 | 23772 | 1711584
14 | Cámara de caída D=1,2, H≤3,04, espesor de pared e=0,20 con colchón de piedra pegada e=40cm y boquilla | ml | 3.6 | 637411 | 2294680
15 | Suministro e instalación de tapa con aro pozo de inspección en HD D=0.60cm Trafico pesado | Un | 2 | 777600 | 1555200
16 | Bases y Cañuelas | Un | 3 | 540447 | 1621341
17 | Instalación de tubería PVC corrugada de 6" para domiciliarias | ml | 30 | 13802 | 414060
18 | Cajas de inspección 0,50x0,50 para domiciliarias, Incluye tapa en concreto | und | 7 | 399818 | 2798726
19 | Instalación de silletas de 12"x6" | und | 7 | 43482 | 304374
20 | Empalme a cámara | und | 4 | 90312 | 361248
21 | LLENOS |  |  |  | 0
22 | Arena para base y atraque | m³ | 10 | 120657 | 1206570
23 | Lleno compactado con material de la obra | m³ | 107 | 22131 | 2368017
24 | Afirmado | m³ | 12 | 85000 | 1020000
25 | CONCRETOS |  |  |  | 0
26 | Concreto de 21Mpa para graderías y andenes | m³ | 0.5 | 605480 | 302740
27 | Concreto para pavimento 42MR hecho en obra | m³ | 5 | 822268 | 4111340
28 | ACERO |  |  |  | 0
29 | Acero de refuerzo para graderías | Kilo | 36 | 5922 | 213192
| COSTO TOTAL |  |  |  | 28776358
| COSTO DIRECTO |  |  |  | 21323718
| ADMINISTRACION | 24% |  |  | 5117692
| IMPREVISTOS | 5% |  |  | 1066186
| UTILIDADES | 5% |  |  | 1066186
| IVA SOBRE UTILIDADES | 19% |  |  | 202575
| COSTO TOTAL |  |  |  | 28776357
Reposición de alcantarillado carrera 7 con calles 7 y 8 en el municipio de Aguadas Caldas
ITEM | DESCRIPCION | UND | CONTRACTUAL
|  |  | CANTIDAD | VR.UNITARIO | VR. TOTAL
1 | PRELIMINARES
2 | Localización y replanteo | ml | 84 | 5214 | 437976
3 | Cerramiento con tela verde y soportes de guadua cada 2 metros | ml | 180 | 13608 | 2449440
4 | Señal preventiva y reglamentaria | und | 2 | 155349 | 310698
5 | DEMOLICIONES |  |  |  | 0
6 | Corte con disco abrasivo | ml | 304 | 7630 | 2319520
7 | Demolición de estructuras en concreto hidráulico Incluye andenes, gradería y cañuelas | m³ | 23 | 83312 | 1916176
8 | EXCAVACION |  |  |  | 0
9 | En material común de 0 a 2m | m³ | 228 | 26317 | 6000276
10 | En material común de 2,1 a 4m | m³ | 16 | 30682 | 490912
11 | Entibado horizontal Tipo I | ml | 84 | 31128 | 2614752
12 | Retiro de material sobrante en vehiculo automotor | m³ | 76 | 32749 | 2488924
13 | ESTRUCTURAS ALCANTARILLADO |  |  |  | 0
14 | Instalación e tubería PVC corrugada de 12" | ml | 84 | 23772 | 1996848
15 | Cámara de caída D=1,2, H≤3,04, espesor de pared e=0,20 con colchón de piedra pegada e=40cm y boquilla | ml | 2 | 637411 | 1274822
16 | Bases y Cañuelas | Un | 2 | 540447 | 1080894
17 | Instalación de tubería PVC corrugada de 6" para domiciliarias | ml | 72 | 13802 | 993744
18 | Cajas de inspección 0,50x0,50 para domiciliarias, Incluye tapa en concreto | und | 17 | 399818 | 6796906
19 | Instalación de silletas de 12"x6" | und | 17 | 43482 | 739194
20 | Empalme a cámara | und | 2 | 90312 | 180624
21 | LLENOS |  |  |  | 0
22 | Arena para base y atraque | m³ | 14 | 120657 | 1689198
23 | Lleno compactado con material de la obra | m³ | 190 | 22131 | 4204890
24 | Sub base para pavimento | m³ | 30 | 144847 | 4345410
25 | CONCRETOS |  |  |  | 0
26 | Concreto de 21Mpa para graderías y andenes | m³ | 2 | 605480 | 1210960
27 | Concreto para pavimento 42MR hecho en obra | m³ | 2 | 822268 | 1644536
28 | ACERO |  |  |  | 0
29 | Acero de refuerzo para graderías | Kilo | 36 | 5922 | 213192
| COSTO TOTAL |  |  |  | 45399892
| COSTO DIRECTO |  |  |  | 33642010
| ADMINISTRACION | 24% |  |  | 8074082
| IMPREVISTOS | 5% |  |  | 1682101
| UTILIDADES | 5% |  |  | 1682101
| IVA SOBRE UTILIDADES | 19% |  |  | 319599
| COSTO TOTAL |  |  |  | 45399893
Reposición de alcantarillado carrera 1 entre calles 1 a la 3 en el corregimiento de Arma municipio de Aguadas Caldas
ITEM | DESCRIPCION | UND | CONTRACTUAL
|  |  | CANTIDAD | VR.UNITARIO | VR. TOTAL
1 | PRELIMINARES
2 | Localización y replanteo | ml | 185 | 5214 | 964590
3 | Cerramiento con tela verde y soportes de guadua cada 2 metros | ml | 382 | 13608 | 5198256
4 | Señal preventiva y reglamentaria | und | 6 | 155349 | 932094
5 | DEMOLICIONES |  |  | 0 | 0
6 | Corte con disco abrasivo | ml | 10 | 7630 | 76300
7 | Demolición de estructuras en concreto hidráulico Incluye andenes, gradería y cañuelas | m³ | 2 | 83312 | 166624
8 | EXCAVACION |  |  | 0 | 0
9 | En material común de 0 a 2m | m³ | 568 | 26317 | 14948056
10 | En material común de 2,1 a 4m | m³ | 142 | 30682 | 4356844
11 | Entibado Vertical Tipo II | ml | 500 | 31128 | 15564000
12 | Retiro de material sobrante en vehiculo automotor | m³ | 192 | 32749 | 6287808
13 | ESTRUCTURAS ALCANTARILLADO |  |  | 0 | 0
14 | Instalación e tubería PVC corrugada de 12" | ml | 42 | 23772 | 998424
15 | Instalación e tubería PVC corrugada de 24" | ml | 143 | 47544 | 6798792
16 | Cámara de caída D=1,2, H≤3,04, espesor de pared e=0,20 con colchón de piedra pegada e=40cm y boquilla | ml | 5 | 637411 | 3187055
17 | Suministro e instalación de tapa con aro pozo de inspección en HD D=0.60cm trafico pesado | Un | 5 | 777600 | 3888000
18 | Bases y Cañuelas | Un | 2 | 540447 | 1080894
19 | Instalación de tubería PVC corrugada de 6" para domiciliarias | ml | 144 | 13802 | 1987488
20 | Cajas de inspección 0,50x0,50*H para domiciliarias, Incluye tapa en concreto | und | 24 | 399818 | 9595632
21 | Instalación de silletas de 12"x6" | und | 6 | 43482 | 260892
22 | Instalación de silletas de 24"x6" | und | 18 | 49187 | 885366
23 | Empalme a cámara | und | 8 | 90312 | 722496
24 | LLENOS |  |  | 0 | 0
25 | Arena para base y atraque | m³ | 42 | 120657 | 5067594
26 | Lleno compactado con material de la obra | m³ | 517 | 22131 | 11441727
27 | Afirmado | m³ | 12 | 85000 | 1020000
28 | CONCRETOS |  |  | 0 | 0
29 | Concreto de 21Mpa para graderías y andenes | m³ | 2 | 605480 | 1210960
30 | Concreto para pavimento 42MR hecho en obra | m³ | 0.5 | 822268 | 411134
31 | ACERO |  |  | 0 | 0
32 | Acero de refuerzo para graderías | Kilo | 120 | 5922 | 710640
33 | Acompañamiento social durante toda la obra ( 1 TRABAJADORA ) | mes | 1 | 1673138 | 1673138
34 | Instalacion de valla institucional 2x4 | und | 1 | 788768 | 788768
| COSTO TOTAL |  |  |  | 100223572
| COSTO DIRECTO |  |  |  | 74267189
| ADMINISTRACION | 24% |  |  | 17824125
| IMPREVISTOS | 5% |  |  | 3713359
| UTILIDADES | 5% |  |  | 3713359
| IVA SOBRE UTILIDADES | 19% |  |  | 705538
| COSTO TOTAL |  |  |  | 100223570
Cambio red acueducto en la carrera 6 entre calles 12 y 13 en el municipio de Aguadas Caldas
ITEM | DESCRIPCION | UND | CONTRACTUAL
|  |  | CANTIDAD | VR.UNITARIO | VR. TOTAL
1 | PRELIMINARES
2 | Localizacion y replanteo (Incluye plano record) | ml | 96 | 5230 | 502080
3 | Señal preventiva y reglamentaria | und | 2 | 155814 | 311628
4 | DEMOLICIONES |  |  |  | 0
5 | Corte con disco abrasivo | ml | 10 | 7652 | 76520
6 | Demolicion de estructuras en concreto hidraulico Incluye andenes, graderia y cañuelas | m³ | 1 | 83560 | 83560
7 | EXCAVACION |  |  |  | 0
8 | En material comun de 0 a 2m | m³ | 68 | 26395 | 1794860
9 | Retiro de material sobrante en vehiculo automotor | m³ | 45 | 32848 | 1478160
10 | ESTRUCTURAS ACUEDUCTO |  |  |  | 0
11 | Instalacion de tuberia PVC de 6" | ml | 96 | 11886 | 1141056
12 | Instalacion de acometidas de 1/2" desde el tubo madre hasta el medidor | Un | 11 | 42039 | 462429
13 | Instalcion de Valvulas | Un | 1 | 210191 | 210191
14 | Suministro e instalacion de tuberia de 8" conta pa tipo chorote para accionamiento de valvula | Un | 1 | 345600 | 345600
15 | Empalme a tuberia existente | und | 2 | 90583 | 181166
16 | LLENOS |  |  |  | 0
17 | Arena para base y atraque | m³ | 11 | 121019 | 1331209
18 | Lleno compactado con material de la obra | m³ | 37 | 22197 | 821289
19 | Afirmado | m³ | 2 | 85000 | 170000
20 | CONCRETOS |  |  |  | 0
21 | Concreto de 21Mpa para graderias y andenes | m³ | 0.5 | 607296 | 303648
22 | Concreto para pavimento | m³ | 1 | 824735 | 824735
23 | ACERO |  |  |  | 0
24 | Acero de refuerzo para graderias | Kilo | 18 | 5922 | 106596
| COSTO TOTAL |  |  |  | 10144727
| COSTO DIRECTO |  |  |  | 7517397
| ADMINISTRACION | 24% |  |  | 1804175
| IMPREVISTOS | 5% |  |  | 375870
| UTILIDADES | 5% |  |  | 375870
| IVA SOBRE UTILIDADES | 19% |  |  | 71415
| COSTO TOTAL |  |  |  | 10144727
Cambio red acueducto en la carrera 2 entre la calle 4 y 6 en el municipio de Aguadas Caldas
ITEM | DESCRIPCION | UND | CONTRACTUAL
|  |  | CANTIDAD | VR.UNITARIO | VR. TOTAL
1 | PRELIMINARES
2 | Localizacion y replanteo (Incluye plano record) | ml | 162 | 5230 | 847260
3 | Señal preventiva y reglamentaria | und | 3 | 155814 | 467442
4 | DEMOLICIONES |  |  |  | 0
5 | Corte con disco abrasivo | ml | 10 | 7652 | 76520
6 | Demolicion de estructuras en concreto hidraulico Incluye andenes, graderia y cañuelas | m³ | 2 | 83560 | 167120
7 | EXCAVACION |  |  |  | 0
8 | En material comun de 0 a 2m | m³ | 132 | 26395 | 3484140
9 | Retiro de material sobrante en vehiculo automotor | m³ | 72 | 32848 | 2365056
10 | ESTRUCTURAS ACUEDUCTO |  |  |  | 0
11 | Instalacion de tuberia PVC de 4" | ml | 78 | 7924 | 618072
12 | Instalacion de tuberia PVC de 6" | ml | 84 | 11886 | 998424
13 | Instalacion de acometidas de 1/2" desde el tubo madre hasta el medidor | Un | 28 | 42039 | 1177092
14 | Instalacion de Valvulas | Un | 2 | 210191 | 420382
15 | Suministro e instalacion de tuberia de 8" conta pa tipo chorote para accionamiento de valvula | Un | 2 | 345600 | 691200
16 | Empalme a tuberia existente | und | 4 | 90583 | 362332
17 | LLENOS |  |  |  | 0
18 | Arena para base y atraque | m³ | 18 | 121019 | 2178342
19 | Lleno compactado con material de la obra | m³ | 70 | 22197 | 1553790
20 | Afirmado | m³ | 2 | 85000 | 170000
21 | CONCRETOS |  |  |  | 0
22 | Concreto de 21Mpa para graderias y andenes | m³ | 0.5 | 607296 | 303648
23 | Concreto para pavimento | m³ | 2 | 824735 | 1649470
24 | ACERO |  |  |  | 0
25 | Acero de refuerzo para graderias | Kilo | 18 | 5922 | 106596
| COSTO TOTAL |  |  |  | 17636886
| COSTO DIRECTO |  |  |  | 13069200
| ADMINISTRACION | 24% |  |  | 3136608
| IMPREVISTOS | 5% |  |  | 653460
| UTILIDADES | 5% |  |  | 653460
| IVA SOBRE UTILIDADES | 19% |  |  | 124157
| COSTO TOTAL |  |  |  | 17636885
Cambio red acueducto carrera 7 entre calles 7 y 8 en el municipio de Aguadas Caldas
ITEM | DESCRIPCION | UND | CONTRACTUAL
|  |  | CANTIDAD | VR.UNITARIO | VR. TOTAL
1 | PRELIMINARES
2 | Localizacion y replanteo (Incluye plano record) | ml | 84 | 5230 | 439320
3 | Señal preventiva y reglamentaria | und | 2 | 155814 | 311628
4 | Instalacion de valla institucional 2x4 | und | 1 | 788768 | 788768
5 | DEMOLICIONES |  |  |  | 0
6 | Corte con disco abrasivo | ml | 360 | 7652 | 2754720
7 | Demolicion de estructuras en concreto hidraulico Incluye andenes, graderia y cañuelas | m³ | 13 | 83560 | 1086280
8 | EXCAVACION |  |  |  | 0
9 | En material comun de 0 a 2m | m³ | 57 | 26935 | 1535295
10 | Retiro de material sobrante en vehiculo automotor | m³ | 38.84 | 32848 | 1275816
11 | ESTRUCTURAS ACUEDUCTO |  |  |  | 0
12 | Instalacion de tuberia PVC de 2" | ml | 84 | 3962 | 332808
13 | Instalacion de acometidas de 1/2" desde el tubo madre hasta el medidor | Un | 24 | 42039 | 1008936
14 | Instalcion de Valvulas | Un | 1 | 210191 | 210191
15 | Suministro e istalacion de tuberia de 8" conta pa tipo chorote para accionamiento de valvula | Un | 1 | 345600 | 345600
16 | Empalme a tuberia existente | und | 4 | 90583 | 362332
17 | LLENOS |  |  |  | 0
18 | Arena para base y atraque | m³ | 8 | 121019 | 968152
19 | Lleno compactado con material de la obra | m³ | 31 | 22197 | 688107
20 | Subbase para pavimento | m³ | 17 | 145281 | 2469777
21 | CONCRETOS |  |  |  | 0
22 | Concreto de 21Mpa para graderias y andenes | m³ | 2 | 607296 | 1214592
23 | Concreto para pavimento | m³ | 13 | 824735 | 10721555
24 | ACERO |  |  |  | 0
25 | Acero de refuerzo para graderias | Kilo | 36 | 5922 | 213192
26 | Acompañamiento social durante toda la obra ( 1 TRABAJADORA para todos los tramos) incluyendo arma | mes | 4 | 1673138 | 6692552
27 | Instalacion de valla institucional 2x4 ( para todos los tramos) incluye arma | und | 1 | 788768 | 788768
| COSTO TOTAL |  |  |  | 34208389
| COSTO DIRECTO |  |  |  | 25348936
| ADMINISTRACION | 24% |  |  | 6083745
| IMPREVISTOS | 5% |  |  | 1267447
| UTILIDADES | 5% |  |  | 1267447
| IVA SOBRE UTILIDADES | 19% |  |  | 240815
| COSTO TOTAL |  |  |  | 34208390
Cambio de red de acueducto en la carrera 3 calle 13, 14, 15 sector del habano municipio de aguadas
ITEM | DESCRIPCION | UNIDAD | CANTIDAD | VR UNIT | VR TOTAL
1.- | PRELIMINARES
1.1 | Localizacion y replanteo de redes (incluye esquema del sector y localización). | mts | 90 | 7056 | 635040
1.2 | Cerramiento en polisombra Yute verde de H=2m, parales en guadua y Cinta Plástica en contorno.- | mts | 400 | 11584 | 4633600
1.3 | Señales preventivas Verticales (Desvio, hombres trabajando, carril ocupado) | Und | 3 | 227316 | 681948
2 | DEMOLICIONES VARIAS
2.1 | Demoliciones de pavimentos rigidos | m3 | 40 | 131969 | 5278760
2.2 | Demoliciones varias muros en concretos, anclajes y otros | m3 | 1 | 106895 | 106895
2.3 | Demoliciones de Andenes y Sardinel en concreto hidráulico | m3 | 7.84 | 98688 | 773714
3 | SOBREACARREOS |  |  | 0
3.1 | Retiro de sobrantes en vehículo Automotor | m3 | 120 | 33627 | 4035240
4 | EXCAVACIONES |  |  | 0
4.1 | Excavaciones en zanja - material Común 0 a 2 m | m3 | 160 | 28168 | 4506880
4.2 | Excavaciones en Material Conglomerado | m3 | 20 | 33489 | 669780
5 | RELLENOS COMPACTADOS |  |  | 0
5.1 | Rellenos compactos con material seleccionado de excavación | m3 | 140 | 23121 | 3236940
5.2 | Rellenos compactos con material comun de cantera prestamo | m3 | 4 | 99301 | 397204
6 | SUSTITUCIONES- BASES Y SUBBASES COMPACTOS
6.1 | Afirmado para andenes y zonas duras varias E=0,10 m compactos con rana | m3 | 5.2 | 92752 | 482310
6.2 | Sub-base tipo INVIAS,Incluye Proctor modificado, Densidad.debidamente compactado con medio mecánico e= 0,15 m | m3 | 50 | 177279 | 8863950
6.3 | Sustitucion en material granular para base tuberias | m3 | 9 | 94080 | 846720
7 | ACUEDUCTO
7.1 | Instalacion tuberia Polietileno de 10". Incluye control y manejo de aguas en zanja. | ml | 216 | 77021 | 16636536
7.2 | Suministro e Instalación de Acometida de 1/2" desde el tubo madre hasta el medidor, Incluye manguera PF+UAD de 1/2", Instalacion Acoples, soldadura silleta 10 x 1/2" y Accesorios que requiera la acometida terminada. | und | 47 | 66433 | 3122351
7.5 | Empalmes a tubería existente. | Und | 2 | 1540425 | 3080850
7.6 | Soldadura de 10 x 2 Polietileno | Und | 1 | 602775 | 602775
7.7 | Soldaduras porta flanches | Und | 2 | 227715 | 455430
8 | OBRAS EN CONCRETO
| Suministro e Instación de Anclajes en concreto incluye Tuberia Galvanizada de 2" L=1,50 m Alambre galv. Torton debidamente anclada. | und | 1 | 616170 | 616170
8.1 | Corte mecánizado profundidad 0.07 m | ml | 600 | 13292 | 7975200
8.3 | Pavimento en rigido de 3000 Psi de espesor 0,20 m en obra incluye Acelerante, Antisol, ensayos de laboratorios | m3 | 40 | 812503 | 32500120
8.4 | Adecuacion de Andenes y Rampas e= 0,10 m Concreto de 3000 Psi. | m3 | 6.4 | 704004 | 4505626
| COSTO TOTAL |  |  |  | 104644039
| COSTO DIRECTO |  |  |  | 77542823
| ADMINISTRACION | 24% |  |  | 18610278
| IMPREVISTOS | 5% |  |  | 3877141
| UTILIDADES | 5% |  |  | 3877141
| IVA SOBRE UTILIDADES | 19% |  |  | 736657
| COSTO TOTAL |  |  |  | 104644040
| TOTAL GRUPO I AGUADAS |  |  |  | 464314575

## GRUPO II ANSERMA
GRUPO II ANSERMA
Reposición de alcantarillado calle 26 entre carreras 3E a la 4E en el municipio de Anserma Caldas
ITEM | DESCRIPCION | UND | CONTRACTUAL
|  |  | CANTIDAD | VR.UNITARIO | VR. TOTAL
1 | PRELIMINARES
2 | Localización y replanteo | ml | 72 | 5214 | 375408
3 | Techado provisional en plástico y guadua | m2 | 432 | 9047 | 3908304
4 | Cerramiento con tela verde y soportes de guadua cada 2 metros | ml | 156 | 13608 | 2122848
5 | Señal preventiva y reglamentaria | und | 1 | 155349 | 155349
6 | DEMOLICIONES |  |  | 0 | 0
7 | Corte con disco abrasivo | ml | 50 | 7630 | 381500
8 | Demolición de estructuras en concreto hidráulico Incluye andenes, gradería y cañuelas | m³ | 25 | 83312 | 2082800
9 | EXCAVACION |  |  | 0 | 0
10 | En material común de 0 a 2m | m³ | 148 | 26317 | 3894916
11 | Entibado horizontal Tipo I | ml | 10 | 31128 | 311280
12 | Retiro de material sobrante en vehiculo automotor | m³ | 62 | 32749 | 2030438
13 | ESTRUCTURAS ALCANTARILLADO |  |  | 0 | 0
14 | Instalación e tubería PVC corrugada de 12" | ml | 72 | 23781 | 1712232
15 | Cámara de caída D=1,2, H≤3,04, espesor de pared e=0,20 con colchón de piedra pegada e=40cm y boquilla | ml | 3.8 | 637411 | 2422162
16 | Suministro e instalación de tapa con aro pozo de inspección en HD D=0.60cm trafico pesado | Un | 2 | 777600 | 1555200
17 | Bases y Cañuelas | Un | 3 | 540447 | 1621341
18 | Instalación de tubería PVC corrugada de 6" para domiciliarias | ml | 24 | 13802 | 331248
19 | Cajas de inspección 0,50x0,50 para domiciliarias, Incluye tapa en concreto | und | 8 | 399818 | 3198544
20 | Instalación de silletas de 12"x6" | und | 8 | 43482 | 347856
21 | Empalme a cámara | und | 4 | 90312 | 361248
22 | LLENOS |  |  | 0 | 0
23 | Arena para base y atraque | m³ | 10 | 120657 | 1206570
24 | Lleno compactado con material de la obra | m³ | 112 | 22131 | 2478672
25 | Sub base para pavimento | m³ | 20 | 144847 | 2896940
26 | CONCRETOS |  |  | 0 | 0
27 | Concreto de 21Mpa para graderías y andenes | m³ | 2 | 605480 | 1210960
28 | Concreto para pavimento 42MR hecho en obra | m³ | 15 | 822268 | 12334020
29 | ACERO |  |  | 0 | 0
30 | Acero de refuerzo para graderías | Kilo | 36 | 5922 | 213192
| COSTO TOTAL |  |  |  | 47153028
| COSTO DIRECTO |  |  |  | 34941110
| ADMINISTRACION | 24% |  |  | 8385866
| IMPREVISTOS | 5% |  |  | 1747056
| UTILIDADES | 5% |  |  | 1747056
| IVA SOBRE UTILIDADES | 19% |  |  | 331941
| COSTO TOTAL |  |  |  | 47153029
Reposición de alcantarillado calle 28 entre carreras 2E a la 3E en el municipio de Anserma Caldas
ITEM | DESCRIPCION | UND | CONTRACTUAL
|  |  | CANTIDAD | VR.UNITARIO | VR. TOTAL
1 | PRELIMINARES
2 | Localización y replanteo | ml | 90 | 5214 | 469260
3 | Techado provisional en plástico y guadua | m2 | 540 | 9047 | 4885380
4 | Cerramiento con tela verde y soportes de guadua cada 2 metros | ml | 192 | 13608 | 2612736
5 | Señal preventiva y reglamentaria | und | 2 | 155349 | 310698
6 | DEMOLICIONES |  |  | 0 | 0
7 | Corte con disco abrasivo | ml | 236 | 7630 | 1800680
8 | Demolición de estructuras en concreto hidráulico Incluye andenes, gradería y cañuelas | m³ | 19 | 83312 | 1582928
9 | EXCAVACION |  |  | 0 | 0
10 | En material común de 0 a 2m | m³ | 180 | 26317 | 4737060
11 | Entibado horizontal Tipo I | ml | 10 | 31128 | 311280
12 | Retiro de material sobrante en vehiculo automotor | m³ | 64 | 32749 | 2095936
13 | ESTRUCTURAS ALCANTARILLADO |  |  | 0 | 0
14 | Instalación e tubería PVC corrugada de 14" | ml | 90 | 27734 | 2496060
15 | Cámara de caída D=1,2, H≤3,04, espesor de pared e=0,20 con colchón de piedra pegada e=40cm y boquilla | ml | 4 | 637411 | 2549644
16 | Suministro e instalación de tapa con aro pozo de inspección en HD D=0.60cm para trafico pesado | Un | 4 | 777600 | 3110400
17 | Bases y Cañuelas | Un | 4 | 540447 | 2161788
18 | Instalación de tubería PVC corrugada de 6" para domiciliarias | ml | 30 | 13802 | 414060
19 | Cajas de inspección 0,50x0,50 para domiciliarias, Incluye tapa en concreto | und | 7 | 399818 | 2798726
20 | Instalación de silletas de 14"x6" | und | 16 | 43482 | 695712
21 | Empalme a cámara | und | 4 | 90312 | 361248
22 | LLENOS |  |  | 0 | 0
23 | Arena para base y atraque | m³ | 12 | 120657 | 1447884
24 | Lleno compactado con material de la obra | m³ | 132 | 22131 | 2921292
25 | Sub base para pavimento | m³ | 25 | 144847 | 3621175
26 | CONCRETOS |  |  | 0 | 0
27 | Concreto de 21Mpa para graderías y andenes | m³ | 1 | 605480 | 605480
28 | Concreto para pavimento 42MR hecho en obra | m³ | 18 | 822268 | 14800824
29 | ACERO |  |  | 0 | 0
30 | Acero de refuerzo para graderías | Kilo | 60 | 5922 | 355320
| COSTO TOTAL |  |  |  | 57145571
| COSTO DIRECTO |  |  |  | 42345736
| ADMINISTRACION | 24% |  |  | 10162977
| IMPREVISTOS | 5% |  |  | 2117287
| UTILIDADES | 5% |  |  | 2117287
| IVA SOBRE UTILIDADES | 19% |  |  | 402285
| COSTO TOTAL |  |  |  | 57145572
Reposición de alcantarillado calle 24 entre carreras 1E a la 2E en el municipio de Anserma Caldas
ITEM | DESCRIPCION | UND | CONTRACTUAL
|  |  | CANTIDAD | VR.UNITARIO | VR. TOTAL
1 | PRELIMINARES
2 | Localización y replanteo | ml | 102 | 5214 | 531828
3 | Techado provisional en plástico y guadua | m2 | 612 | 9047 | 5536764
4 | Cerramiento con tela verde y soportes de guadua cada 2 metros | ml | 216 | 13608 | 2939328
5 | Señal preventiva y reglamentaria | und | 2 | 155349 | 310698
6 | DEMOLICIONES |  |  | 0 | 0
7 | Corte con disco abrasivo | ml | 218 | 7630 | 1663340
8 | Demolición de estructuras en concreto hidráulico Incluye andenes, gradería y cañuelas | m³ | 3 | 83312 | 249936
9 | EXCAVACION |  |  | 0 | 0
10 | En material común de 0 a 2m | m³ | 291.24 | 26317 | 7664563
11 | Entibado horizontal Tipo I | ml | 10 | 31128 | 311280
12 | Retiro de material sobrante en vehiculo automotor | m³ | 74 | 32749 | 2423426
13 | ESTRUCTURAS ALCANTARILLADO |  |  | 0 | 0
14 | Instalación e tubería PVC corrugada de 12" | ml | 102 | 23781 | 2425662
15 | Cámara de caída D=1,2, H≤3,04, espesor de pared e=0,20 con colchón de piedra pegada e=40cm y boquilla | ml | 1 | 637411 | 637411
16 | Suministro e instalación de tapa con aro pozo de inspección en HD D=0.60cm para trafico pesado | Un | 2 | 777600 | 1555200
17 | Bases y Cañuelas | Un | 2 | 540447 | 1080894
18 | Instalación de tubería PVC corrugada de 6" para domiciliarias | ml | 102 | 13802 | 1407804
19 | Cajas de inspección 0,50x0,50 para domiciliarias, Incluye tapa en concreto | und | 20 | 399818 | 7996360
20 | Instalación de silletas de 12"x6" | und | 20 | 43482 | 869640
21 | Empalme a cámara | und | 2 | 90312 | 180624
22 | LLENOS |  |  | 0 | 0
23 | Arena para base y atraque | m³ | 20 | 120657 | 2413140
24 | Lleno compactado con material de la obra | m³ | 222 | 22131 | 4913082
25 | Afirmado | m³ | 24 | 85000 | 2040000
26 | CONCRETOS |  |  | 0 | 0
27 | Concreto de 21Mpa para graderías y andenes | m³ | 2 | 605480 | 1210960
28 | Concreto para pavimento 42MR hecho en obra | m³ | 3 | 822268 | 2466804
29 | ACERO |  |  | 0 | 0
30 | Acero de refuerzo para graderías | Kilo | 36 | 5922 | 213192
| COSTO TOTAL |  |  |  | 51041936
| COSTO DIRECTO |  |  |  | 37822850
| ADMINISTRACION | 24% |  |  | 9077484
| IMPREVISTOS | 5% |  |  | 1891143
| UTILIDADES | 5% |  |  | 1891143
| IVA SOBRE UTILIDADES | 19% |  |  | 359317
| COSTO TOTAL |  |  |  | 51041937
Reposición de alcantarillado calle 18 entre carreras 1 a la 2 en el municipio de Anserma Caldas
ITEM | DESCRIPCION | UND | CONTRACTUAL
|  |  | CANTIDAD | VR.UNITARIO | VR. TOTAL
1 | PRELIMINARES
2 | Localización y replanteo | ml | 48 | 5214 | 250272
3 | Techado provisional en plástico y guadua | m2 | 288 | 9047 | 2605536
4 | Cerramiento con tela verde y soportes de guadua cada 2 metros | ml | 108 | 13608 | 1469664
5 | Señal preventiva y reglamentaria | und | 2 | 155349 | 310698
6 | DEMOLICIONES |  |  | 0 | 0
7 | Corte con disco abrasivo | ml | 160 | 7630 | 1220800
8 | Demolición de estructuras en concreto hidráulico Incluye andenes, gradería y cañuelas | m³ | 12 | 83312 | 999744
9 | EXCAVACION |  |  | 0 | 0
10 | En material común de 0 a 2m | m³ | 112 | 26317 | 2947504
11 | Entibado horizontal Tipo I | ml | 10 | 31128 | 311280
12 | Retiro de material sobrante en vehiculo automotor | m³ | 40 | 32749 | 1309960
13 | ESTRUCTURAS ALCANTARILLADO |  |  | 0 | 0
14 | Instalación e tubería PVC corrugada de 12" | ml | 48 | 23781 | 1141488
15 | Cámara de caída D=1,2, H≤3,04, espesor de pared e=0,20 con colchón de piedra pegada e=40cm y boquilla | ml | 1 | 637411 | 637411
16 | Suministro e instalación de tapa con aro pozo de inspección en HD D=0.60cm para trafico pesado | Un | 2 | 777600 | 1555200
17 | Bases y Cañuelas | Un | 2 | 540447 | 1080894
18 | Instalación de tubería PVC corrugada de 6" para domiciliarias | ml | 36 | 13802 | 496872
19 | Cajas de inspección 0,50x0,50 para domiciliarias, Incluye tapa en concreto | und | 8 | 399818 | 3198544
20 | Instalación de silletas de 12"x6" | und | 8 | 43482 | 347856
21 | Empalme a cámara | und | 4 | 90312 | 361248
22 | LLENOS |  |  | 0 | 0
23 | Arena para base y atraque | m³ | 8 | 120657 | 965256
24 | Lleno compactado con material de la obra | m³ | 86 | 22131 | 1903266
25 | Sub base para pavimento | m³ | 16 | 144847 | 2317552
26 | CONCRETOS |  |  | 0 | 0
27 | Concreto de 21Mpa para graderías y andenes | m³ | 1 | 605480 | 605480
28 | Concreto para pavimento 42MR hecho en obra | m³ | 12 | 822268 | 9867216
29 | ACERO |  |  | 0 | 0
30 | Acero de refuerzo para graderías | Kilo | 36 | 5922 | 213192
| COSTO TOTAL |  |  |  | 36116933
| COSTO DIRECTO |  |  |  | 26763196
| ADMINISTRACION | 24% |  |  | 6423167
| IMPREVISTOS | 5% |  |  | 1338160
| UTILIDADES | 5% |  |  | 1338160
| IVA SOBRE UTILIDADES | 19% |  |  | 254250
| COSTO TOTAL |  |  |  | 36116933
Reposición de alcantarillado calle 24 entre carreras 3 a la 4 en el municipio de Anserma Caldas
ITEM | DESCRIPCION | UND | CONTRACTUAL
|  |  | CANTIDAD | VR.UNITARIO | VR. TOTAL
1 | PRELIMINARES
2 | Localización y replanteo | ml | 54 | 5214 | 281556
3 | Techado provisional en plástico y guadua | m2 | 324 | 9047 | 2931228
4 | Cerramiento con tela verde y soportes de guadua cada 2 metros | ml | 120 | 13608 | 1632960
5 | Señal preventiva y reglamentaria | und | 2 | 155349 | 310698
6 | DEMOLICIONES |  |  | 0 | 0
7 | Corte con disco abrasivo | ml | 268 | 7630 | 2044840
8 | Demolición de estructuras en concreto hidráulico Incluye andenes, gradería y cañuelas | m³ | 18 | 83312 | 1499616
9 | EXCAVACION |  |  | 0 | 0
10 | En material común de 0 a 2m | m³ | 168 | 26317 | 4421256
11 | En material común de 2,1 a 4m | m³ | 20 | 30682 | 613640
12 | Entibado horizontal Tipo I | ml | 108 | 31128 | 3361824
13 | Retiro de material sobrante en vehiculo automotor | m³ | 63 | 32749 | 2063187
14 | ESTRUCTURAS ALCANTARILLADO |  |  | 0 | 0
15 | Instalación e tubería PVC corrugada de 12" | ml | 54 | 23781 | 1284174
16 | Cámara de caída D=1,2, H≤3,04, espesor de pared e=0,20 con colchón de piedra pegada e=40cm y boquilla | ml | 2 | 637411 | 1274822
17 | Suministro e instalación de tapa con aro pozo de inspección en HD D=0.60cm para trafico pesado | Un | 1 | 777600 | 777600
18 | Bases y Cañuelas | Un | 2 | 540447 | 1080894
19 | Instalación de tubería PVC corrugada de 6" para domiciliarias | ml | 84 | 13802 | 1159368
20 | Cajas de inspección 0,50x0,50 para domiciliarias, Incluye tapa en concreto | und | 10 | 399818 | 3998180
21 | Instalación de silletas de 12"x6" | und | 10 | 43482 | 434820
22 | Empalme a cámara | und | 2 | 90312 | 180624
23 | LLENOS |  |  | 0 | 0
24 | Arena para base y atraque | m³ | 13 | 120657 | 1568541
25 | Lleno compactado con material de la obra | m³ | 173 | 22131 | 3828663
26 | Sub base para pavimento | m³ | 26 | 144847 | 3766022
27 | CONCRETOS |  |  | 0 | 0
28 | Concreto de 21Mpa para graderías y andenes | m³ | 1 | 605480 | 605480
29 | Concreto para pavimento 42MR hecho en obra | m³ | 19 | 822268 | 15623092
30 | ACERO |  |  | 0 | 0
31 | Acero de refuerzo para graderías | Kilo | 36 | 5922 | 213192
| COSTO TOTAL |  |  |  | 54956277
| COSTO DIRECTO |  |  |  | 40723436
| ADMINISTRACION | 24% |  |  | 9773625
| IMPREVISTOS | 5% |  |  | 2036172
| UTILIDADES | 5% |  |  | 2036172
| IVA SOBRE UTILIDADES | 19% |  |  | 386873
| COSTO TOTAL |  |  |  | 54956278
Reposición de alcantarillado calle 3 entre carreras 6 y 7 en el municipio de Anserma Caldas
ITEM | DESCRIPCION | UND | CONTRACTUAL
|  |  | CANTIDAD | VR.UNITARIO | VR. TOTAL
1 | PRELIMINARES
2 | Localización y replanteo | ml | 90 | 5214 | 469260
3 | Techado provisional en plástico y guadua | m2 | 540 | 9047 | 4885380
4 | Cerramiento con tela verde y soportes de guadua cada 2 metros | ml | 192 | 13608 | 2612736
5 | Señal preventiva y reglamentaria | und | 2 | 155349 | 310698
6 | DEMOLICIONES |  |  | 0 | 0
7 | Corte con disco abrasivo | ml | 324 | 7630 | 2472120
8 | Demolición de estructuras en concreto hidráulico Incluye andenes, gradería y cañuelas | m³ | 24 | 83312 | 1999488
9 | EXCAVACION |  |  | 0 | 0
10 | En material común de 0 a 2m | m³ | 232 | 26317 | 6105544
11 | Entibado horizontal Tipo I | ml | 10 | 31128 | 311280
12 | Retiro de material sobrante en vehiculo automotor | m³ | 80 | 32749 | 2619920
13 | ESTRUCTURAS ALCANTARILLADO |  |  | 0 | 0
14 | Instalación e tubería PVC corrugada de 12" | ml | 90 | 23781 | 2140290
15 | Cámara de caída D=1,2, H≤3,04, espesor de pared e=0,20 con colchón de piedra pegada e=40cm y boquilla | ml | 1 | 637411 | 637411
16 | Suministro e instalación de tapa con aro pozo de inspección en HD D=0.60cm para trafico pesado | Un | 1 | 777600 | 777600
17 | Bases y Cañuelas | Un | 3 | 540447 | 1621341
18 | Instalación de tubería PVC corrugada de 6" para domiciliarias | ml | 72 | 13802 | 993744
19 | Cajas de inspección 0,50x0,50 para domiciliarias, Incluye tapa en concreto | und | 18 | 399818 | 7196724
20 | Instalación de silletas de 12"x6" | und | 18 | 43482 | 782676
21 | Empalme a cámara | und | 4 | 90312 | 361248
22 | LLENOS |  |  | 0 | 0
23 | Arena para base y atraque | m³ | 16 | 120657 | 1930512
24 | Lleno compactado con material de la obra | m³ | 175 | 22131 | 3872925
25 | Sub base para pavimento | m³ | 32 | 144847 | 4635104
26 | CONCRETOS |  |  | 0 | 0
27 | Concreto de 21Mpa para graderías y andenes | m³ | 1 | 605480 | 605480
28 | Concreto para pavimento 42MR hecho en obra | m³ | 24 | 822268 | 19734432
29 | ACERO |  |  | 0 | 0
30 | Acero de refuerzo para graderías | Kilo | 18 | 5922 | 106596
| COSTO TOTAL |  |  |  | 67182509
| COSTO DIRECTO |  |  |  | 49783260
| ADMINISTRACION | 24% |  |  | 11947982
| IMPREVISTOS | 5% |  |  | 2489163
| UTILIDADES | 5% |  |  | 2489163
| IVA SOBRE UTILIDADES | 19% |  |  | 472941
| COSTO TOTAL |  |  |  | 67182509
Reposición de la red de alcantarillado en la calle 11 entre carreras 2 y 3 en el municipio de Anserma Caldas
ITEM | DESCRIPCION | UND | CONTRACTUAL
|  |  | CANTIDAD | VR.UNITARIO | VR. TOTAL
1 | PRELIMINARES
2 | Localizacion y replanteo | ml | 92 | 5214 | 479688
3 | Techado provisional en Plástico Cal. 6 y guadua | m2 | 400 | 9047 | 3618800
4 | Cerramiento con tela verde y soportes de guadua cada 2 metros | ml | 150 | 13608 | 2041200
5 | Suministro, Transporte e Instalacion Señal preventiva y reglamentaria | und | 2 | 155349 | 310698
6 | DEMOLICIONES |  |  |  | 0
7 | Demolicion Pavimentos y Andenes en Concreto Hidraulico | m³ | 12.5 | 83312 | 1041400
8 | Corte mecanizado de Pavimento de Concreto Hidraulico (0,07m) | ml | 146 | 7630 | 1113980
9 | Corte mecanizado Anden/Sardinel de Concreto Hidraulico (0,05m) | ml | 90 | 5630 | 506700
10 | EXCAVACION |  |  |  | 0
11 | Excavacion en zanja - Material Comun - 0.0 a 2.0 Mts | m³ | 127 | 26317 | 3342259
12 | Excavacion en zanja - Material Conglomerado - 0.0 a 2.0 Mts | m3 | 28 | 30682 | 859096
13 | REPOSICIÓN DE LA RED DE ALCANTARILLADO |  |  |  | 0
14 | Instalacion Tuberia PVC Corrugada 160mm (6") para Alcantarillado | ml | 90 | 11886 | 1069740
15 | Instalacion Tuberia PVC Corrugada 250mm (12") para Alcantarillado | ml | 70 | 23772 | 1664040
16 | Instalación empalme pvc corrugado de 315mm x 160 mm (12"x6") | un | 15 | 43482 | 652230
17 | ENTIBADOS |  |  |  | 0
18 | Entibado Horizontal/Vertical Tipo I | ml | 70 | 31128 | 2178960
19 | CONSTRUCCION CAJAS DE INSPECCION DOMICILIARIA |  |  |  | 0
20 | Suministro, Transporte e Instalacion Caja de Inspeccion Empalme domiciliario (0,50x0,50m) en Concreto 21Mpa | Und | 15 | 399818 | 5997270
21 | RELLENOS |  |  |  | 0
22 | Rellenos Compactados con Material de Obra | m³ | 155 | 22131 | 3430305
23 | Rellenos Compactados con Material Comun de Cantera de Prestamo | m³ | 21 | 65000 | 1365000
24 | Sustitucion en Arena limpia para Tuberias | m³ | 9.5 | 120657 | 1146242
25 | SUSTITUCION SUB-BASE Y BASES COMPACTADAS |  |  |  | 0
26 | Suministro, Transporte e Instalacion Subbase p/Pavimentos en Material Granular tipo Invias, Seleccionado y compactado | m³ | 11 | 144847 | 1593317
27 | CONSTRUCCION CAMARAS CIRCULARES DE INSPECCION Y EMPALMES |  |  |  | 0
28 | Suministro, Transporte e Instalacion de Camara Circular de Inspeccion/Caida D=1,2m en Concreto 21Mpa | m³ | 7 | 637411 | 4461877
29 | Suministro, Transporte e Instalacion de Base - Cañuela Camara Circular de Inspeccion/Caida D=1,2m en Concreto 21Mpa | ml | 2 | 540447 | 1080894
30 | Suministro, Transporte e Instalacion Tapa HF D=0,60m p/Camara de Inspeccion | ml | 3 | 777600 | 2332800
31 | EVACUACION DE ESCOMBROS |  |  |  | 0
32 | Evacuacion de Escombros y Sobrantes en vehiculo automotor | m³ | 42 | 32749 | 1375458
33 | OBRAS EN CONCRETO HIDRAULICO |  |  |  | 0
34 | Concreto de 21Mpa para graderias y andenes | m³ | 12 | 605480 | 7265760
35 | Pavimentos de Franjas en Concreto hecho en obra Clase IB (MR42) | m³ | 9 | 822268 | 7400412
36 | ACERO |  |  |  | 0
37 | Suministro, Transporte e Instalacion Acero de Refuerzo de 1/2" y 1 1/4" de 420 Mpa (4200Kg/cm²) | kg | 150 | 5922 | 888300
| COSTO TOTAL |  |  |  | 57216426
| COSTO DIRECTO |  |  |  | 42398241
| ADMINISTRACION | 24% |  |  | 10175578
| IMPREVISTOS | 5% |  |  | 2119912
| UTILIDADES | 5% |  |  | 2119912
| IVA SOBRE UTILIDADES | 19% |  |  | 402783
| COSTO TOTAL |  |  |  | 57216426
Reposición de alcantarillado salida a Riosucio frente al instituto en el municipio de Anserma Caldas
ITEM | DESCRIPCION | UND | CONTRACTUAL
|  |  | CANTIDAD | VR.UNITARIO | VR. TOTAL
1 | PRELIMINARES
2 | Localización y replanteo | ml | 72 | 5214 | 375408
3 | Cerramiento con bombones, cinta plastica y dos señales de desvio | ml | 80 | 7350 | 588000
4 | Regulador de transito con paletas pare siga | Jornal | 150 | 64000 | 9600000
5 | Cerramiento con tela verde y soportes de guadua cada 2 metros | ml | 156 | 13608 | 2122848
6 | Señal preventiva y reglamentaria | und | 2 | 155349 | 310698
7 | DEMOLICIONES |  |  |  | 0
8 | Corte con disco abrasivo | ml | 72 | 83312 | 5998464
9 | Demolición de estructuras en concreto hidráulico Incluye andenes, gradería, cañuelas y cunetas | m³ | 11.5 | 83312 | 958088
10 | EXCAVACION |  |  |  | 0
11 | En material común de 0 a 2m | m³ | 80 | 26317 | 2105360
12 | Entibado horizontal tipo I | ml | 60 | 31128 | 1867680
13 | Retiro de material sobrante en vehiculo automotor | m³ | 40 | 32749 | 1309960
14 | ESTRUCTURAS ALCANTARILLADO |  |  |  | 0
15 | Instalación e tubería PVC corrugada de 10" | ml | 72 | 19810 | 1426320
16 | Cámara de caída D=1,2, H≤3,04, espesor de pared e=0,20 con colchón de piedra pegada e=40cm y boquilla | ml | 2 | 637411 | 1274822
17 | Suministro e instalación de tapa con aro pozo de inspección en HD D=0.60cm trafico pesado | Un | 2 | 777600 | 1555200
18 | Bases y Cañuelas | Un | 2 | 540447 | 1080894
19 | Instalación de tubería PVC corrugada de 6" para domiciliarias | ml | 12 | 11886 | 142632
20 | Cajas de inspección 0,50x0,50 para domiciliarias, Incluye tapa en concreto | und | 4 | 399818 | 1599272
21 | Instalación de silletas de 10"x6" | und | 4 | 43482 | 173928
22 | Empalme a cámara | und | 4 | 90312 | 361248
23 | LLENOS |  |  |  | 0
24 | Arena para base y atraque | m³ | 6 | 120657 | 723942
25 | Lleno compactado con material de la obra | m³ | 52 | 22131 | 1150812
26 | Sub base para pavimento tipo invias | m³ | 15 | 144268 | 2164020
27 | CONCRETOS |  |  |  | 0
28 | Concreto de 21Mpa para graderías y andenes | m³ | 0.5 | 605480 | 302740
29 | Concreto para pavimento 42MR hecho en obra para cuneta vía nacional | m³ | 11.5 | 822268 | 9456082
30 | ACERO |  |  |  | 0
31 | Acero de refuerzo | Kilo | 36 | 5922 | 213192
| COSTO TOTAL |  |  |  | 46861610
| COSTO DIRECTO |  |  |  | 34725165
| ADMINISTRACION | 24% |  |  | 8334040
| IMPREVISTOS | 5% |  |  | 1736258
| UTILIDADES | 5% |  |  | 1736258
| IVA SOBRE UTILIDADES | 19% |  |  | 329889
| COSTO TOTAL |  |  |  | 46861610
Reposición de alcantarillado calle 3 entre carreras 2 a la 3 en el municipio de Anserma Caldas
ITEM | DESCRIPCION | UND | CONTRACTUAL
|  |  | CANTIDAD | VR.UNITARIO | VR. TOTAL
1 | PRELIMINARES
2 | Localización y replanteo | ml | 72 | 5214 | 375408
3 | Techado provisional en plástico y guadua | m2 | 432 | 9047 | 3908304
4 | Cerramiento con tela verde y soportes de guadua cada 2 metros | ml | 156 | 13608 | 2122848
5 | Señal preventiva y reglamentaria | und | 2 | 155349 | 310698
6 | DEMOLICIONES |  |  | 0 | 0
7 | Corte con disco abrasivo | ml | 244 | 7630 | 1861720
8 | Demolición de estructuras en concreto hidráulico Incluye andenes, gradería y cañuelas | m³ | 18 | 83312 | 1499616
9 | EXCAVACION |  |  | 0 | 0
10 | En material común de 0 a 2m | m³ | 180 | 26317 | 4737060
11 | Entibado horizontal Tipo I | ml | 44 | 31128 | 1369632
12 | Retiro de material sobrante en vehiculo automotor | m³ | 62 | 32749 | 2030438
13 | ESTRUCTURAS ALCANTARILLADO |  |  | 0 | 0
14 | Instalación e tubería PVC corrugada de 14" | ml | 72 | 27734 | 1996848
15 | Cámara de caída D=1,2, H≤3,04, espesor de pared e=0,20 con colchón de piedra pegada e=40cm y boquilla | ml | 1.8 | 637411 | 1147340
16 | Suministro e instalación de tapa con aro pozo de inspección en HD D=0.60cm para trafico pesado | Un | 1 | 777600 | 777600
17 | Bases y Cañuelas | Un | 2 | 540447 | 1080894
18 | Instalación de tubería PVC corrugada de 6" para domiciliarias | ml | 54 | 13802 | 745308
19 | Cajas de inspección 0,50x0,50 para domiciliarias, Incluye tapa en concreto | und | 10 | 399818 | 3998180
20 | Instalación de silletas de 14"x6" | und | 10 | 43482 | 434820
21 | Empalme a cámara | und | 2 | 90312 | 180624
22 | LLENOS |  |  | 0 | 0
23 | Arena para base y atraque | m³ | 12 | 120657 | 1447884
24 | Lleno compactado con material de la obra | m³ | 136 | 22131 | 3009816
25 | Sub base para pavimento tipo invias | m³ | 25 | 144847 | 3621175
26 | CONCRETOS |  |  | 0 | 0
27 | Concreto de 21Mpa para graderías y andenes | m³ | 0.5 | 605480 | 302740
28 | Concreto para pavimento 42MR hecho en obra | m³ | 18 | 822268 | 14800824
29 | ACERO |  |  | 0 | 0
30 | Acero de refuerzo para graderías | Kilo | 36 | 5922 | 213192
| COSTO TOTAL |  |  |  | 51972969
| COSTO DIRECTO |  |  |  | 38512760
| ADMINISTRACION | 24% |  |  | 9243062
| IMPREVISTOS | 5% |  |  | 1925638
| UTILIDADES | 5% |  |  | 1925638
| IVA SOBRE UTILIDADES | 19% |  |  | 365871
| COSTO TOTAL |  |  |  | 51972969
Reposición de alcantarillado calle 24B entre carreras 1E a la 2E barrio Galicia I etapa en el municipio de Anserma Caldas
ITEM | DESCRIPCION | UND | CONTRACTUAL
|  |  | CANTIDAD | VR.UNITARIO | VR. TOTAL
1 | PRELIMINARES
2 | Localización y replanteo | ml | 84 | 5214 | 437976
3 | Techado provisional en plástico y guadua | m2 | 504 | 9047 | 4559688
4 | Cerramiento con tela verde y soportes de guadua cada 2 metros | ml | 180 | 13608 | 2449440
5 | Señal preventiva y reglamentaria | und | 2 | 155349 | 310698
6 | DEMOLICIONES |  |  | 0 | 0
7 | Corte con disco abrasivo | ml | 288 | 7630 | 2197440
8 | Demolición de estructuras en concreto hidráulico Incluye andenes, gradería y cañuelas | m³ | 22 | 83312 | 1832864
9 | EXCAVACION |  |  | 0 | 0
10 | En material común de 0 a 2m | m³ | 196 | 26317 | 5158132
11 | En conglomerado | m³ | 38 | 29124 | 1106712
12 | Entibado horizontal Tipo I | ml | 10 | 31128 | 311280
13 | Retiro de material sobrante en vehiculo automotor | m³ | 72 | 32749 | 2357928
14 | ESTRUCTURAS ALCANTARILLADO |  |  | 0 | 0
15 | Instalación e tubería PVC corrugada de 12" | ml | 84 | 23781 | 1997604
16 | Cámara de caída D=1,2, H≤3,04, espesor de pared e=0,20 con colchón de piedra pegada e=40cm y boquilla | ml | 4.5 | 637411 | 2868350
17 | Suministro e instalación de tapa con aro pozo de inspección en HD D=0.60cm para trafico pesado | Un | 3 | 777600 | 2332800
18 | Bases y Cañuelas | Un | 3 | 540447 | 1621341
19 | Instalación de tubería PVC corrugada de 6" para domiciliarias | ml | 60 | 13802 | 828120
20 | Cajas de inspección 0,50x0,50 para domiciliarias, Incluye tapa en concreto | und | 12 | 399818 | 4797816
21 | Instalación de silletas de 12"x6" | und | 12 | 43482 | 521784
22 | Empalme a cámara | und | 2 | 90312 | 180624
23 | LLENOS |  |  | 0 | 0
24 | Arena para base y atraque | m³ | 14 | 120657 | 1689198
25 | Lleno compactado con material de la obra | m³ | 183 | 22131 | 4049973
26 | Sub base para pavimento tipo invias | m³ | 29 | 144847 | 4200563
27 | CONCRETOS |  |  | 0 | 0
28 | Concreto de 21Mpa para graderías y andenes | m³ | 1 | 605480 | 605480
29 | Concreto para pavimento 42MR hecho en obra | m³ | 22 | 822268 | 18089896
30 | ACERO |  |  | 0 | 0
31 | Acero de refuerzo para graderías | Kilo | 36 | 5922 | 213192
| COSTO TOTAL |  |  |  | 64718899
| COSTO DIRECTO |  |  |  | 47957687
| ADMINISTRACION | 24% |  |  | 11509845
| IMPREVISTOS | 5% |  |  | 2397884
| UTILIDADES | 5% |  |  | 2397884
| IVA SOBRE UTILIDADES | 19% |  |  | 455598
| COSTO TOTAL |  |  |  | 64718898
Cambio red acueducto carrera 2 entre calles 5 y 6 en el municipio de Anserma Caldas
ITEM | DESCRIPCION | UND | CONTRACTUAL
|  |  | CANTIDAD | VR.UNITARIO | VR. TOTAL
1 | PRELIMINARES
2 | Localizacion y replanteo | ml | 72 | 5230 | 376560
3 | Señal preventiva y reglamentaria | und | 2 | 155814 | 311628
4 | Cerramiento con bombones, cinta plastica y dos señales de desvio | ml | 120 | 6886 | 826320
5 | DEMOLICIONES |  |  |  | 0
6 | Corte con disco abrasivo | ml | 344 | 7652 | 2632288
7 | Demolicion de estructuras en concreto hidraulico Incluye andenes, graderia y cañuelas | m³ | 12 | 83560 | 1002720
8 | EXCAVACION |  |  |  | 0
9 | En material comun de 0 a 2m | m³ | 42 | 26395 | 1108590
10 | Retiro de material sobrante en vehiculo automotor | m³ | 12 | 32848 | 394176
11 | ESTRUCTURAS ACUEDUCTO |  |  |  | 0
12 | Instalacion de tuberia PVC de 3" | ml | 72 | 5945 | 428040
13 | Instalacion de acometidas de 1/2" desde el tubo madre hasta el medidor | Un | 12 | 42039 | 504468
14 | Instalacion de Valvulas | Un | 1 | 210191 | 210191
15 | Suministro e instalacion de tuberia de 8" conta pa tipo chorote para accionamiento de valvula | Un | 1 | 345600 | 345600
16 | Empalme a tuberia existente | Un | 2 | 90583 | 181166
17 | LLENOS |  |  |  | 0
18 | Arena para base y atraque | m³ | 6 | 121019 | 726114
19 | Lleno compactado con material de la obra | m³ | 41 | 22197 | 910077
20 | Subbase para pavimento y escalas | m³ | 12 | 145281 | 1743372
21 | CONCRETOS |  |  |  | 0
22 | Concreto de 21Mpa para graderias y andenes | m³ | 0.5 | 607296 | 303648
23 | Concreto para pavimento 42MR hecho en obra | m³ | 12 | 824735 | 9896820
| COSTO TOTAL |  |  |  | 21901778
| COSTO DIRECTO |  |  |  | 16229550
| ADMINISTRACION | 24% |  |  | 3895092
| IMPREVISTOS | 5% |  |  | 811478
| UTILIDADES | 5% |  |  | 811478
| IVA SOBRE UTILIDADES | 19% |  |  | 154181
| COSTO TOTAL |  |  |  | 21901779
Cambio red acueducto calle 3 entre carreras 2 y 3 en el municipio de Anserma Caldas
ITEM | DESCRIPCION | UND | CONTRACTUAL
|  |  | CANTIDAD | VR.UNITARIO | VR. TOTAL
1 | PRELIMINARES
2 | Localizacion y replanteo | ml | 72 | 5230 | 376560
3 | Cerramiento con tela verde y soportes de guadua cada 2 metros | ml | 156 | 13608 | 2122848
4 | Señal preventiva y reglamentaria | und | 2 | 155814 | 311628
5 | DEMOLICIONES |  |  | 0 | 0
6 | Corte con disco abrasivo | ml | 264 | 7652 | 2020128
7 | Demolicion de estructuras en concreto hidraulico Incluye andenes, graderia y cañuelas | m³ | 10 | 83560 | 835600
8 | EXCAVACION |  |  | 0 | 0
9 | En material comun de 0 a 2m | m³ | 45 | 26395 | 1187775
10 | Retiro de material sobrante en vehiculo automotor | m³ | 30 | 32848 | 985440
11 | ESTRUCTURAS ACUEDUCTO |  |  | 0 | 0
12 | Instalacion de tuberia PVC de 3" | ml | 72 | 5945 | 428040
13 | Instalacion de acometidas de 1/2" desde el tubo madre hasta el medidor | Un | 10 | 42039 | 420390
14 | Instalcion de Valvulas | Un | 1 | 210191 | 210191
15 | Suministro e istalacion de tuberia de 8" conta pa tipo chorote para accionamiento de valvula | Un | 1 | 345600 | 345600
16 | Empalme a tuberia existente | und | 2 | 90583 | 181166
17 | LLENOS |  |  | 0 | 0
18 | Arena para base y atraque | m³ | 6 | 121019 | 726114
19 | Lleno compactado con material de la obra | m³ | 24 | 22197 | 532728
20 | Subbase para pavimento tipo invias | m³ | 13 | 145281 | 1888653
21 | CONCRETOS |  |  | 0 | 0
22 | Concreto de 21Mpa para graderias y andenes | m³ | 0.5 | 607296 | 303648
23 | Concreto para pavimento 42MR hecho en obra | m³ | 10 | 824735 | 8247350
24 | ACERO |  |  | 0 | 0
25 | Acero de refuerzo para graderias | Kilo | 36 | 5922 | 213192
| COSTO TOTAL |  |  |  | 21337051
| COSTO DIRECTO |  |  |  | 15811079
| ADMINISTRACION | 24% |  |  | 3794659
| IMPREVISTOS | 5% |  |  | 790554
| UTILIDADES | 5% |  |  | 790554
| IVA SOBRE UTILIDADES | 19% |  |  | 150205
| COSTO TOTAL |  |  |  | 21337051
Cambio red acueducto carrera 2 entre calles 10 a la 11 en el municipio de Anserma Caldas
ITEM | DESCRIPCION | UND | CONTRACTUAL
|  |  | CANTIDAD | VR.UNITARIO | VR. TOTAL
1 | PRELIMINARES
2 | Localizacion y replanteo | ml | 60 | 5230 | 313800
3 | Señal preventiva y reglamentaria | und | 2 | 155814 | 311628
4 | Cerramiento con tela verde y soportes de guadua cada 2 metros | ml | 120 | 13608 | 1632960
5 | DEMOLICIONES |  |  |  | 0
6 | Corte con disco abrasivo | ml | 160 | 7652 | 1224320
7 | Demolicion de estructuras en concreto hidraulico Incluye andenes, graderia y cañuelas | m³ | 8 | 83560 | 668480
8 | EXCAVACION |  |  |  | 0
9 | En material comun de 0 a 2m | m³ | 76 | 26395 | 2006020
10 | Entibado horizontal tipo I | ml | 60 | 31222 | 1873320
11 | Retiro de material sobrante en vehiculo automotor | m³ | 40 | 32848 | 1313920
12 | SUMINISTRO, TRANSPORTE E INSTALACION PUENTE PEATONAL PROVISIONAL EN MADERA (ANCHO = 1.40 MT) | ml | 20 | 62500 | 1250000
13 | ESTRUCTURAS ACUEDUCTO |  |  |  | 0
14 | Instalacion de tuberia de polietileno de 3" por termofusión | ml | 60 | 8500 | 510000
15 | Instalacion de tuberia de polietileno de 6" por termofusión | ml | 60 | 45000 | 2700000
16 | Instalacion de acometidas de 1/2" desde el tubo madre hasta el medidor | Un | 12 | 42039 | 504468
17 | Instalacion de Valvulas | Un | 1 | 210191 | 210191
18 | Suministro e instalacion de tubo para accionamiento de valvula incluye tapa tipo chorote | Un | 1 | 345600 | 345600
19 | Empalme a tuberia existente a polietileno | Un | 4 | 275000 | 1100000
20 | Anclajes a tuberia existente incluye Pilotes de Diámetro 1" L = 1,50m | Un | 4 | 275000 | 1100000
21 | LLENOS |  |  |  | 0
22 | Arena para base y atraque | m³ | 6 | 121019 | 726114
23 | Lleno compactado con material de la obra | m³ | 38 | 22197 | 843486
24 | Subbase para pavimento y escalas | m³ | 20 | 134520 | 2690400
25 | CONCRETOS |  |  |  | 0
26 | Concreto de 21Mpa para graderias y andenes | m³ | 2.5 | 607296 | 1518240
27 | Concreto para pavimento 42 MR hecho en obra | m³ | 8 | 824735 | 6597880
28 | ACERO |  |  |  | 0
29 | Acero de refuerzo para graderias | Kilo | 360 | 5922 | 2131920
| COSTO TOTAL |  |  |  | 31572747
| COSTO DIRECTO |  |  |  | 23395885
| ADMINISTRACION | 24% |  |  | 5615012
| IMPREVISTOS | 5% |  |  | 1169794
| UTILIDADES | 5% |  |  | 1169794
| IVA SOBRE UTILIDADES | 19% |  |  | 222261
| COSTO TOTAL |  |  |  | 31572746
Cambio red acueducto carrera 6 entre calles 9 y 10 en el municipio de Anserma Caldas
ITEM | DESCRIPCION | UND | CONTRACTUAL
|  |  | CANTIDAD | VR.UNITARIO | VR. TOTAL
1 | PRELIMINARES
2 | Localizacion y replanteo | ml | 90 | 5230 | 470700
3 | Señal preventiva y reglamentaria | und | 2 | 155814 | 311628
4 | Cerramiento con bombones, cinta plastica y dos señales de desvio | ml | 192 | 6835 | 1312320
5 | DEMOLICIONES |  |  |  | 0
6 | Corte con disco abrasivo | ml | 460 | 7652 | 3519920
7 | Demolicion de estructuras en concreto hidraulico Incluye andenes, graderia y cañuelas | m³ | 17 | 83560 | 1420520
8 | EXCAVACION |  |  |  | 0
9 | En material comun de 0 a 2m | m³ | 53 | 26395 | 1398935
10 | Retiro de material sobrante en vehiculo automotor | m³ | 18 | 30775 | 553950
11 | ESTRUCTURAS ACUEDUCTO |  |  |  | 0
12 | Instalacion de tuberia PVC de 4" | ml | 90 | 7924 | 713160
13 | Instalacion de acometidas de 1/2" desde el tubo madre hasta el medidor | Un | 27 | 42039 | 1135053
14 | Instalcion de Valvulas de 4" | Un | 1 | 210191 | 210191
15 | Empalme a tuberia existente incluye la instalción de accesorios uniones y Tees. | Un | 2 | 90583 | 181166
16 | Suministro e istalacion de tuberia de 8" conta pa tipo chorote para accionamiento de valvula | Un | 1 | 345600 | 345600
17 | LLENOS |  |  |  | 0
18 | Arena para base y atraque | m³ | 7 | 121019 | 847133
19 | Lleno compactado con material de la obra | m³ | 53 | 22197 | 1176441
20 | Subbase para pavimento y escalas | m³ | 17 | 145281 | 2469777
21 | CONCRETOS |  |  |  | 0
22 | Concreto de 21Mpa para graderias y andenes | m³ | 0.5 | 607296 | 303648
23 | Concreto para pavimento | m³ | 17 | 824735 | 14020495
| COSTO TOTAL |  |  |  | 30390637
| COSTO DIRECTO |  |  |  | 22519924
| ADMINISTRACION | 24% |  |  | 5404782
| IMPREVISTOS | 5% |  |  | 1125996
| UTILIDADES | 5% |  |  | 1125996
| IVA SOBRE UTILIDADES | 19% |  |  | 213939
| COSTO TOTAL |  |  |  | 30390637
Cambio red acueducto carrera 3 entre calles 2 y 3 en el municipio de Anserma Caldas
ITEM | DESCRIPCION | UND | CONTRACTUAL
|  |  | CANTIDAD | VR.UNITARIO | VR. TOTAL
1 | PRELIMINARES
2 | Localizacion y replanteo | ml | 102 | 5230 | 533460
3 | Cerramiento con tela verde y soportes de guadua cada 2 metros | ml | 216 | 13608 | 2939328
4 | Señal preventiva y reglamentaria | und | 2 | 155814 | 311628
5 | DEMOLICIONES |  |  | 0 | 0
6 | Corte con disco abrasivo | ml | 372 | 7652 | 2846544
7 | Demolicion de estructuras en concreto hidraulico Incluye andenes, graderia y cañuelas | m³ | 15 | 83560 | 1253400
8 | EXCAVACION |  |  | 0 | 0
9 | En material comun de 0 a 2m | m³ | 74 | 26395 | 1953230
10 | Retiro de material sobrante en vehiculo automotor | m³ | 49.39 | 32848 | 1622363
11 | ESTRUCTURAS ACUEDUCTO |  |  | 0 | 0
12 | Instalacion de tuberia PVC de 4" | ml | 102 | 5945 | 606390
13 | Instalacion de acometidas de 1/2" desde el tubo madre hasta el medidor | Un | 14 | 42039 | 588546
14 | Instalcion de Valvulas | Un | 1 | 210191 | 210191
15 | Suministro e istalacion de tuberia de 8" conta pa tipo chorote para accionamiento de valvula | Un | 1 | 345600 | 345600
16 | Empalme a tuberia existente | und | 2 | 90583 | 181166
17 | LLENOS |  |  | 0 | 0
18 | Arena para base y atraque | m³ | 12 | 121019 | 1452228
19 | Lleno compactado con material de la obra | m³ | 40 | 22197 | 887880
20 | Subbase para pavimento tipo invia | m³ | 21 | 145281 | 3050901
21 | CONCRETOS |  |  | 0 | 0
22 | Concreto de 21Mpa para graderias y andenes | m³ | 0.5 | 607296 | 303648
23 | Concreto para pavimento 42MR hecho en obra | m³ | 15 | 824735 | 12371025
24 | ACERO |  |  | 0 | 0
25 | Acero de refuerzo para graderias | Kilo | 36 | 5922 | 213192
| COSTO TOTAL |  |  |  | 31670720
| COSTO DIRECTO |  |  |  | 23468485
| ADMINISTRACION | 24% |  |  | 5632436
| IMPREVISTOS | 5% |  |  | 1173424
| UTILIDADES | 5% |  |  | 1173424
| IVA SOBRE UTILIDADES | 19% |  |  | 222951
| COSTO TOTAL |  |  |  | 31670720
Cambio red acueducto Anillo vial en el municipio de Anserma Caldas
ITEM | DESCRIPCION | UND | CONTRACTUAL
|  |  | CANTIDAD | VR.UNITARIO | VR. TOTAL
1 | PRELIMINARES
2 | Localizacion y replanteo (Incluye plano record) | ml | 84 | 5230 | 439320
3 | Cerramiento con tela verde y soportes de guadua cada 2 metros | ml | 180 | 13608 | 2449440
4 | Señal preventiva y reglamentaria | und | 2 | 155814 | 311628
5 | DEMOLICIONES |  |  | 0 | 0
6 | Corte con disco abrasivo | ml | 408 | 7652 | 3122016
7 | Demolicion de estructuras en concreto hidraulico Incluye andenes, graderia y cañuelas | m³ | 14 | 83560 | 1169840
8 | EXCAVACION |  |  | 0 | 0
9 | En material comun de 0 a 2m | m³ | 60 | 26395 | 1583700
10 | Retiro de material sobrante en vehiculo automotor | m³ | 42 | 32848 | 1379616
11 | ESTRUCTURAS ACUEDUCTO |  |  | 0 | 0
12 | Instalacion de tuberia PVC de 2" | ml | 84 | 3962 | 332808
13 | Instalacion de acometidas de 1/2" desde el tubo madre hasta el medidor | Un | 20 | 42039 | 840780
14 | Instalcion de Valvulas | Un | 1 | 210191 | 210191
15 | Suministro e instalacion de tuberia de 8" conta pa tipo chorote para accionamiento de valvula | Un | 1 | 345600 | 345600
16 | Empalme a tuberia existente | und | 2 | 90583 | 181166
17 | LLENOS |  |  | 0 | 0
18 | Arena para base y atraque | m³ | 8 | 121019 | 968152
19 | Lleno compactado con material de la obra | m³ | 32 | 22197 | 710304
20 | Subbase para pavimento tipo invias | m³ | 19 | 145281 | 2760339
21 | CONCRETOS |  |  | 0 | 0
22 | Concreto de 21Mpa para graderias y andenes | m³ | 0.5 | 607296 | 303648
23 | Concreto para pavimento 42MR hecho en obra | m³ | 14 | 824735 | 11546290
24 | ACERO |  |  | 0 | 0
25 | Acero de refuerzo para graderias | Kilo | 36 | 5922 | 213192
| COSTO TOTAL |  |  |  | 28868030
| COSTO DIRECTO |  |  |  | 21391649
| ADMINISTRACION | 24% |  |  | 5133996
| IMPREVISTOS | 5% |  |  | 1069582
| UTILIDADES | 5% |  |  | 1069582
| IVA SOBRE UTILIDADES | 19% |  |  | 203221
| COSTO TOTAL |  |  |  | 28868030
Cambio red acueducto calle 18 entre carreras 1 a la 2 en el municipio de Anserma Caldas
ITEM | DESCRIPCION | UND | CONTRACTUAL
|  |  | CANTIDAD | VR.UNITARIO | VR. TOTAL
1 | PRELIMINARES
2 | Localizacion y replanteo | ml | 54 | 5230 | 282420
3 | Cerramiento con tela verde y soportes de guadua cada 2 metros | ml | 120 | 13608 | 1632960
4 | Señal preventiva y reglamentaria | und | 2 | 155814 | 311628
5 | DEMOLICIONES |  |  | 0 | 0
6 | Corte con disco abrasivo | ml | 228 | 7652 | 1744656
7 | Demolicion de estructuras en concreto hidraulico Incluye andenes, graderia y cañuelas | m³ | 8 | 83560 | 668480
8 | EXCAVACION |  |  | 0 | 0
9 | En material comun de 0 a 2m | m³ | 36 | 26395 | 950220
10 | Retiro de material sobrante en vehiculo automotor | m³ | 25 | 32848 | 821200
11 | ESTRUCTURAS ACUEDUCTO |  |  | 0 | 0
12 | Instalacion de tuberia PVC de 3" | ml | 54 | 5945 | 321030
13 | Instalacion de acometidas de 1/2" desde el tubo madre hasta el medidor | Un | 10 | 42039 | 420390
14 | Instalacion de Valvulas | Un | 1 | 210191 | 210191
15 | Suministro e instalacion de tuberia de 8" conta pa tipo chorote para accionamiento de valvula | Un | 1 | 345600 | 345600
16 | Empalme a tuberia existente | und | 2 | 90583 | 181166
17 | LLENOS |  |  | 0 | 0
18 | Arena para base y atraque | m³ | 5 | 121019 | 605095
19 | Lleno compactado con material de la obra | m³ | 19 | 22197 | 421743
20 | Subbase para pavimento tipo invias | m³ | 11 | 145281 | 1598091
21 | CONCRETOS |  |  | 0 | 0
22 | Concreto de 21Mpa para graderias y andenes | m³ | 0.5 | 607296 | 303648
23 | Concreto para pavimento 42MR hecho en obra | m³ | 8 | 824735 | 6597880
24 | ACERO |  |  | 0 | 0
25 | Acero de refuerzo para graderias | Kilo | 36 | 5922 | 213192
| COSTO TOTAL |  |  |  | 17629590
| COSTO DIRECTO |  |  |  | 13063794
| ADMINISTRACION | 24% |  |  | 3135311
| IMPREVISTOS | 5% |  |  | 653190
| UTILIDADES | 5% |  |  | 653190
| IVA SOBRE UTILIDADES | 19% |  |  | 124106
| COSTO TOTAL |  |  |  | 17629591
Cambio red acueducto calle 24 entre carreras 3 a la 4 en el municipio de Anserma Caldas
ITEM | DESCRIPCION | UND | CONTRACTUAL
|  |  | CANTIDAD | VR.UNITARIO | VR. TOTAL
1 | PRELIMINARES
2 | Localizacion y replanteo (Incluye plano record) | ml | 30 | 5230 | 156900
3 | Cerramiento con tela verde y soportes de guadua cada 2 metros | ml | 72 | 13608 | 979776
4 | Señal preventiva y reglamentaria | und | 2 | 155814 | 311628
5 | DEMOLICIONES |  |  | 0 | 0
6 | Corte con disco abrasivo | ml | 220 | 7652 | 1683440
7 | Demolicion de estructuras en concreto hidraulico Incluye andenes, graderia y cañuelas | m³ | 7 | 83560 | 584920
8 | EXCAVACION |  |  | 0 | 0
9 | En material comun de 0 a 2m | m³ | 27 | 26395 | 712665
10 | Retiro de material sobrante en vehiculo automotor | m³ | 20 | 32848 | 656960
11 | ESTRUCTURAS ACUEDUCTO |  |  | 0 | 0
12 | Instalacion de tuberia PVC de 3" | ml | 30 | 5945 | 178350
13 | Instalacion de acometidas de 1/2" desde el tubo madre hasta el medidor | Un | 8 | 42039 | 336312
14 | Empalme a tuberia existente | und | 2 | 90583 | 181166
15 | LLENOS |  |  | 0 | 0
16 | Arena para base y atraque | m³ | 2 | 121019 | 242038
17 | Lleno compactado con material de la obra | m³ | 14 | 22197 | 310758
18 | Subbase para pavimento tipo invias | m³ | 10 | 145281 | 1452810
19 | CONCRETOS |  |  | 0 | 0
20 | Concreto de 21Mpa para graderias y andenes | m³ | 0.5 | 607296 | 303648
21 | Concreto para pavimento 42MR hecho en obra | m³ | 7 | 824735 | 5773145
22 | ACERO |  |  | 0 | 0
23 | Acero de refuerzo para graderias | Kilo | 12 | 5922 | 71064
| COSTO TOTAL |  |  |  | 13935580
| COSTO DIRECTO |  |  |  | 10326476
| ADMINISTRACION | 24% |  |  | 2478354
| IMPREVISTOS | 5% |  |  | 516324
| UTILIDADES | 5% |  |  | 516324
| IVA SOBRE UTILIDADES | 19% |  |  | 98102
| COSTO TOTAL |  |  |  | 13935580
Cambio red acueducto calle 3 entre carreras 6 a la 7 en el municipio de Anserma Caldas
ITEM | DESCRIPCION | UND | CONTRACTUAL
|  |  | CANTIDAD | VR.UNITARIO | VR. TOTAL
1 | PRELIMINARES
2 | Localizacion y replanteo | ml | 90 | 5230 | 470700
3 | Cerramiento con tela verde y soportes de guadua cada 2 metros | ml | 192 | 13608 | 2612736
4 | Señal preventiva y reglamentaria | und | 2 | 155814 | 311628
5 | DEMOLICIONES |  |  | 0 | 0
6 | Corte con disco abrasivo | ml | 420 | 7652 | 3213840
7 | Demolicion de estructuras en concreto hidraulico Incluye andenes, graderia y cañuelas | m³ | 15 | 83560 | 1253400
8 | EXCAVACION |  |  | 0 | 0
9 | En material comun de 0 a 2m | m³ | 63 | 26395 | 1662885
10 | Retiro de material sobrante en vehiculo automotor | m³ | 44 | 32848 | 1445312
11 | ESTRUCTURAS ACUEDUCTO |  |  | 0 | 0
12 | Instalacion de tuberia PVC de 3" | ml | 90 | 5945 | 535050
13 | Instalacion de acometidas de 1/2" desde el tubo madre hasta el medidor | Un | 20 | 42039 | 840780
14 | Empalme a tuberia existente | und | 2 | 90583 | 181166
15 | LLENOS |  |  | 0 | 0
16 | Arena para base y atraque | m³ | 9 | 121019 | 1089171
17 | Lleno compactado con material de la obra | m³ | 34 | 22197 | 754698
18 | Subbase para pavimento tipo invias | m³ | 20 | 145281 | 2905620
19 | CONCRETOS |  |  | 0 | 0
20 | Concreto de 21Mpa para graderias y andenes | m³ | 0.5 | 607296 | 303648
21 | Concreto para pavimento 42MR hecho en obra | m³ | 15 | 824735 | 12371025
22 | Acompañamiento social durante toda la obra ( 1 TRABAJADORA para todos los tramos) | mes | 4 | 1673138 | 6692552
23 | Instalacion de valla institucional 2x4 ( para todos los tramos) | und | 1 | 788768 | 788768
| COSTO TOTAL |  |  |  | 37432979
| COSTO DIRECTO |  |  |  | 27738406
| ADMINISTRACION | 24% |  |  | 6657217
| IMPREVISTOS | 5% |  |  | 1386920
| UTILIDADES | 5% |  |  | 1386920
| IVA SOBRE UTILIDADES | 19% |  |  | 263515
| COSTO TOTAL |  |  |  | 37432978
| TOTAL GRUPO II ANSERMA |  |  |  | 769105276

## GRUPO III ARAUCA BELALVITER PAL
GRUPO III ARAUCA BELALCAZAR VITERBO PALESTINA
ARAUCA
Cambio red acueducto conduccion y viaducto sector La Pradera en el corregimiento de Arauca en el municipio de Palestina Caldas
ITEM | DESCRIPCION | UND | CONTRACTUAL
|  |  | CANTIDAD | VR.UNITARIO | VR. TOTAL
1 | PRELIMINARES
2 | Localizacion y replanteo | ml | 600 | 5230 | 3138000
3 | DEMOLICIONES |  |  | 0 | 0
4 | Demolicion de estructuras en concreto hidraulico Incluye andenes, graderia y cañuelas | m³ | 1 | 83560 | 83560
5 | EXCAVACION |  |  | 0 | 0
6 | En material comun de 0 a 2m | m³ | 360 | 26395 | 9502200
7 | Dispersion de material sobrante en vehiculo automotor | m³ | 135 | 32848 | 4434480
8 | ESTRUCTURAS ACUEDUCTO |  |  | 0 | 0
9 | Instalacion de tuberia PVC de 8" | ml | 160 | 15848 | 2535680
10 | Instalacion de ventosa de 1" | Un | 2 | 165000 | 330000
11 | Instalacion de Valvulas de lavado de 4" | Un | 1 | 210191 | 210191
12 | Suministro e istalacion de tuberia de 8" con tapa tipo chorote para accionamiento de valvula | Un | 1 | 345600 | 345600
13 | Empalme a tuberia existente | und | 4 | 90583 | 362332
14 | LLENOS |  |  | 0 | 0
15 | Lleno compactado con material de la obra | m³ | 282 | 22197 | 6259554
16 | CONCRETOS |  |  | 0 | 0
17 | Concreto para anclajes a 3000 PSI hecho en obra | m³ | 2 | 720000 | 1440000
18 | ACERO |  |  | 0 | 0
19 | Acero de refuerzo para graderias | Kilo | 36 | 5922 | 213192
20 | VIADUCTO |  |  | 0 | 0
21 | Demolición de estructuras en concreto hidráulico Incluye andenes, gradería y cañuelas | m³ | 10 | 83560 | 835600
22 | EXCAVACION |  |  | 0 | 0
23 | En material común de 0 a 2m | m³ | 43.2 | 26395 | 1140264
24 | Dispersión de sobrantes | m³ | 6 | 32848 | 197088
25 | Instalacion y termafusion de tuberia de polietileno de 8" | ml | 120 | 50000 | 6000000
26 | Intalacion y termofusion de portaflanche de 8" | un | 2 | 250000 | 500000
27 | Empalme a tubería existente incluye tornillos y empaque | Un | 3 | 495000 | 1485000
28 | Anclaje a tubería existente incluye 4 tubos metálicos de 1.5m c/u y alambre galvanizado | Un | 2 | 350000 | 700000
29 | ESTRUCTURAS ACUEDUCTO |  |  | 0 | 0
30 | Suministro e instalación de cable de 3/4" incluye grilletes | ml | 80 | 85000 | 6800000
31 | Suministro e instalación de templetes con platina | Un | 28 | 125000 | 3500000
32 | Suministro e instalación de templetes para anclar cable | Un | 4 | 180000 | 720000
33 | CONCRETOS |  |  | 0 | 0
34 | Caisson D= 1 mts incluye excavación manual y concreto | ml | 12.5 | 1086997 | 13587462.5
35 | Suministro instalación de acero de refuerzo | kilo | 372 | 5922 | 2202984
| COSTO TOTAL |  |  |  | 66523187.5
| COSTO DIRECTO |  |  |  | 49294692
| ADMINISTRACION | 24% |  |  | 11830726
| IMPREVISTOS | 5% |  |  | 2464735
| UTILIDADES | 5% |  |  | 2464735
| IVA SOBRE UTILIDADES | 19% |  |  | 468300
| COSTO TOTAL |  |  |  | 66523188
Reposición de alcantarillado sector bomberos corregimiento de Arauca en el municipio de Palestina Caldas
ITEM | DESCRIPCION | UND | CONTRACTUAL
|  |  | CANTIDAD | VR.UNITARIO | VR. TOTAL
1 | PRELIMINARES
2 | Localización y replanteo (Incluye plano record) | ml | 54 | 5214 | 281556
3 | Cerramiento con tela verde y soportes de guadua cada 2 metros | ml | 120 | 13608 | 1632960
4 | Señal preventiva y reglamentaria | un | 2 | 155349 | 310698
5 | DEMOLICIONES |  |  | 0 | 0
6 | Corte con disco abrasivo | ml | 156 | 7630 | 1190280
7 | Demolición de estructuras en concreto hidráulico Incluye andenes, gradería y cañuelas | m³ | 11 | 83312 | 916432
8 | EXCAVACION |  |  | 0 | 0
9 | En material común de 0 a 2m | m³ | 100 | 26317 | 2631700
10 | En material roca | m³ | 68 | 48600 | 3304800
11 | Entibado horizontal Tipo I | ml | 10 | 31128 | 311280
12 | Retiro de material sobrante en vehículo automotor hasta escombrera en Manizales | m³ | 54 | 65400 | 3531600
13 | ESTRUCTURAS ALCANTARILLADO |  |  | 0 | 0
14 | Instalación e tubería PVC corrugada de 14" | ml | 54 | 27734 | 1497636
15 | Cámara de caída D=1,2, H≤3,04, espesor de pared e=0,20 con colchón de piedra pegada e=40cm y boquilla | ml | 2 | 637411 | 1274822
16 | Suministro e instalación de tapa con aro pozo de inspección en HD D=0.60cm trafico pesado | Un | 2 | 777600 | 1555200
17 | Bases y Cañuelas | Un | 2 | 540447 | 1080894
18 | Instalación de tubería PVC corrugada de 6" para domiciliarias | ml | 24 | 13802 | 331248
19 | Cajas de inspección 0,50x0,50*H para domiciliarias, Incluye tapa en concreto | un | 6 | 399818 | 2398908
20 | Instalación de silletas de 14"x6" | un | 6 | 43482 | 260892
21 | Empalme a cámara | un | 2 | 90312 | 180624
22 | LLENOS |  |  | 0 | 0
23 | Arena para base y atraque | m³ | 12 | 120657 | 1447884
24 | Lleno compactado con material de la obra | m³ | 64 | 22131 | 1416384
25 | Llenos con material de préstamo | m³ | 60 | 65400 | 3924000
26 | Sub base para pavimento | m³ | 24 | 144847 | 3476328
27 | CONCRETOS |  |  | 0 | 0
28 | Concreto de 21Mpa para graderías y andenes | m³ | 0.5 | 605480 | 302740
29 | Concreto para pavimento 42MR hecho en obra | m³ | 12 | 822268 | 9867216
30 | ACERO |  |  | 0 | 0
31 | Acero de refuerzo para graderías | Kilo | 60 | 5922 | 355320
| COSTO TOTAL |  |  |  | 43481402
| COSTO DIRECTO |  |  |  | 32220379
| ADMINISTRACION | 24% |  |  | 7732891
| IMPREVISTOS | 5% |  |  | 1611019
| UTILIDADES | 5% |  |  | 1611019
| IVA SOBRE UTILIDADES | 19% |  |  | 306094
| COSTO TOTAL |  |  |  | 43481402
Cambio red acueducto y construcción tapas box cuolver sector carrilera talleres en el corregimiento de Arauca municipio de Palestina Caldas
ITEM | DESCRIPCION | UND | CONTRACTUAL
|  |  | CANTIDAD | VR.UNITARIO | VR. TOTAL
1 | PRELIMINARES
2 | Localización y replanteo (Incluye plano record) | ml | 84 | 5230 | 439320
3 | Cerramiento con tela verde y soportes de guadua cada 2 metros | ml | 180 | 13608 | 2449440
4 | Señal preventiva y reglamentaria | und | 2 | 155814 | 311628
5 | DEMOLICIONES |  |  | 0 | 0
6 | Corte con disco abrasivo | ml | 30 | 7652 | 229560
7 | Demolición de estructuras en concreto hidráulico Incluye andenes, gradería y cañuelas | m³ | 4 | 83560 | 334240
8 | EXCAVACION |  |  | 0 | 0
9 | En material común de 0 a 2m | m³ | 54 | 26395 | 1425330
10 | Retiro de material sobrante en vehículo automotor | m³ | 36 | 32848 | 1182528
11 | ESTRUCTURAS ACUEDUCTO |  |  | 0 | 0
12 | Instalación de tubería PVC de 3" | ml | 84 | 5945 | 499380
13 | Instalación de acometidas de 1/2" desde el tubo madre hasta el medidor | Un | 12 | 42039 | 504468
14 | Instalación de Válvulas | Un | 1 | 210191 | 210191
15 | Suministro e instalación de tubería de 8" contapa tipo chorote para accionamiento de valvula | Un | 1 | 345600 | 345600
16 | Empalme a tuberia existente | und | 2 | 90583 | 181166
17 | LLENOS |  |  | 0 | 0
18 | Arena para base y atraque | m³ | 8 | 121019 | 968152
19 | Lleno compactado con material de la obra | m³ | 35 | 22197 | 776895
20 | Afirmado | m³ | 6 | 85600 | 513600
21 | CONCRETOS |  |  | 0 | 0
22 | Suministro e instalacion Tapas metalicas en HF para acceso a box cuolver | Un | 3 | 635000 | 1905000
23 | Concreto de 21Mpa para graderias y andenes | m³ | 1 | 607296 | 607296
24 | Concreto para pavimento 42MR hecho en obra | m³ | 1 | 824735 | 824735
25 | ACERO |  |  | 0 | 0
26 | Acero de refuerzo para graderias | Kilo | 120 | 5922 | 710640
27 | Acompañamiento social durante toda la obra ( 1 TRABAJADORA para todos los tramos) | mes | 1 | 1673138 | 1673138
28 | Instalacion de valla institucional 2x4 ( para todos los tramos de arauca ) | und | 1 | 788768 | 788768
| COSTO TOTAL |  |  |  | 16881075
| COSTO DIRECTO |  |  |  | 12509133
| ADMINISTRACION | 24% |  |  | 3002192
| IMPREVISTOS | 5% |  |  | 625457
| UTILIDADES | 5% |  |  | 625457
| IVA SOBRE UTILIDADES | 19% |  |  | 118837
| COSTO TOTAL |  |  |  | 16881076
| SUB TOTAL ARAUCA |  |  |  | 126885665.5
BELALCAZAR
Reforzarmiento de seguridad del bombeo la laguna del municipio de Belalcazar
ITEM | DESCRIPCION | UND | CONTRACTUAL
|  |  | CANTIDAD | VR.UNITARIO | VR. TOTAL
001 PRELIMINARES
| SUMINISTRO, TRANSPORTE E INSTALACION CAMPAMENTO PROVISIONAL | M2 | 15 | 136666 | 2049990
002 MOVIMIENTO DE TIERRAS
| EXCAVACIÓN EN ZANJA - MATERIAL COMÚN - 0.0 A 2.0 M | M3 | 15 | 41904 | 628560
| EXCAVACIÓN EN ZANJA - MATERIAL CONGLOMERADO - 0.0 A 2.0 M | M3 | 10 | 49761 | 497610
| EXCAVACIÓN EN ZANJA - MATERIAL ROCA - 0.0 A 2.0 M | M3 | 10 | 89046 | 890460
| RELLENO EN MATERIAL SELECCIONADO PROVENIENTE DE LA EXCAVACION (APISONADO) ALREDEDOR DE ESTRUCTURAS | M3 | 12 | 23571 | 282852
| RETIRO DE ESCOMBROS | M3 | 24 | 31428 | 754272
002A CIMIENTOS
| SUMINISTRO, TRANSPORTE E INSTALACION ZARPA CONCRETO 3000 PSI | M3 | 1.8 | 680940 | 1225692
| SUMINISTRO, TRANSPORTE E INSTALACION SOLADO DE LIMPIEZA CONCRETO 2000 PSI | M3 | 5.88 | 628560 | 3695933
| SUMINISTRO, TRANSPORTE E INSTALACION ZAPATA CONCRETO 3000 PSI | M3 | 25.13 | 811890 | 20402796
003 DESAGUES E INSTALACIONES SANITARIAS
| SUMINISTRO, TRANSPORTE E INSTALACION CAJA DE INSPECCION 0.50*0.50*0.50 m. | UND | 1 | 327375 | 327375
| SUMINISTRO, TRANSPORTE E INSTALACION BAJANTE AGUAS LLUVIAS PVC 3" (INCLUYE CODO, UNION Y ACCESORIOS DE FIJACION) | ML | 6 | 35357 | 212142
| SUMINISTRO, TRANSPORTE E INSTALACION PUNTO DESAGUE PVC 2" Aparatos sanitarios y desagues (INCLUYE CODO, YEE Y ACCESORIOS) | UND | 3 | 89046 | 267138
| SUMINISTRO, TRANSPORTE E INSTALACION PUNTO DESAGUE PVC 4" Aparatos sanitarios (INCLUYE CODO, YEE Y ACCESORIOS) | UND | 1 | 157140 | 157140
| SUMINISTRO, TRANSPORTE E INSTALACION TUBERIA PVC-S 2" (RED SANITARIA, INCLUYE ACCESORIOS) | ML | 12 | 35357 | 424284
| SUMINISTRO, TRANSPORTE E INSTALACION TUBERIA PVC-S 4" (RED SANITARIA, INCLUYE ACCESORIOS) | ML | 3 | 48452 | 145356
| SUMINISTRO, TRANSPORTE E INSTALACION TUBERIA PVC-S 6" (RED SANITARIA, INCLUYE ACCESORIOS) | ML | 6 | 81189 | 487134
| SUMINISTRO, TRANSPORTE E INSTALACION CANAL EN LAMINA GALVANIZADA | ML | 12 | 94284 | 1131408
005 ESTRUCTURAS EN CONCRETO Y METALICAS
| SUMINISTRO, TRANSPORTE E INSTALACION PLACA CONTRAPISO CONCRETO e= 0,10 M 3000 PSI NO INCLUYE METALDECK | M2 | 57 | 89700.75 | 5112943
| SUMINISTRO, TRANSPORTE E INSTALACION PLACA CUBIERTA CONCRETO IMPERMEABILIZADO e= 0,10 3000 PSI NO INCLUYE METALDECK | M2 | 72 | 117855 | 8485560
| SUMINISTRO, TRANSPORTE E INSTALACION COLUMNAS CONCRETO 3000 PSI | M3 | 8 | 1039743 | 8317944
| SUMINISTRO, TRANSPORTE E INSTALACION VIGA DE CUBIERTA CONCRETO 3000 PSI . | M3 | 4.4 | 1027957.5 | 4523013
| SUMINISTRO, TRANSPORTE E INSTALACION VIGA ENTREPISO CONCRETO 3000 PSI . | M3 | 6.4 | 1027957.5 | 6578928
| SUMINISTRO, TRANSPORTE E INSTALACION VIGA CIMENTACION CONCRETO 3000 PSI . | M3 | 2.9 | 979506 | 2840567
| SUMINISTRO, TRANSPORTE E INSTALACION ALFAJIAS EN CONCRETO 3000 PSI a=0.25 m | ML | 1 | 48451.5 | 48452
| Suministro e instalacion lamina metaldeck o similar 2" calibre 22 ( incluye conectores) , para losa de entrepiso no incluye concreto | M2 | 129 | 60237 | 7770573
| SUMINISTRO, TRANSPORTE E INSTALACION PERFIL IPE 450 ( Incluye soldadura, anticorrosivo y esmalte) | KG | 616 | 16368.75 | 10083150
| SUMINISTRO, TRANSPORTE E INSTALACION ACERO DE REFUERZO fy=60000 PSI | KG | 4800 | 6351.075 | 30485160
| SUMINISTRO, TRANSPORTE E INSTALACION PERFIL EN CAJON PHRC 305x80x25(2,00mm) ( Incluye soldadura, anticorrosivo y esmalte) | ML | 16 | 107379 | 1718064
| SUMINISTRO, TRANSPORTE E INSTALACION Perfil en cajon PHRC 355x110x25(3,00mm) ( Incluye soldadura, anticorrosivo y esmalte ) | ML | 16 | 146664 | 2346624
| VIGAS Y COLUMNAS DE 20 *13 CMS CONCRETO DE 3000 PSI | ML | 30 | 89046 | 2671380
| SUMINISTRO, TRANSPORTE E INSTALACION Malla electrosoldada M 188 d=6 mm@0.15 | M2 | 129 | 16369 | 2111601
006 MAMPOSTERIA
| SUMINISTRO TRANSPORTE E INSTALACION DE MURO EN LADRILLO FAROL PANDERETA E=12CMS | M2 | 93 | 62856 | 5845608
007 INSTALACIONES HIDRAULICAS |  |  |  |  | 0
| SUMINISTRO, TRANSPORTE E INSTALACION ACOMETIDA AGUA PRESION PVC 3/4" ". Incluye accesorios. | ML | 15 | 47142 | 707130
| SUMINISTRO, TRANSPORTE E INSTALACION REGISTRO Red White 3/4" (Incluye accesorios) | UND | 1 | 89046 | 89046
| SUMINISTRO, TRANSPORTE E INSTALACION TUBERIA PVC-P RDE 11 1/2" Agua Fria ( Red de suministro ) Incluye accesorios | ML | 4 | 19643 | 78572
008B INSTALACIONES ELECTRICAS - REDES INTERNAS |  |  |  | 0
| SUMINISTRO, TRANSPORTE E INSTALACION ACOMETIDA ELECTRICA | ML | 12 | 54999 | 659988
| SUMINISTRO E INSTALACION DE TABLERO DE 6 CIRCUITOS | UND | 1 | 222615 | 222615
| SUMINISTRO, TRANSPORTE E INSTALACION SALIDA TOMACORRIENTE NORMAL DOBLE PT EN TUBERIA CONDUIT PVC 3/4", ALAMBRE No 12 AWG | UND | 3 | 98213 | 294639
| SUMINISTRO, TRANSPORTE E INSTALACION SALIDA INTERRUPTOR SENCILLO EN TUBERIA CONDUIT EMT 3/4", ALAMBRE No 12 AWG. | UND | 1 | 112617 | 112617
| SUMINISTRO, TRANSPORTE E INSTALACION SALIDA INTERRUPTOR DOBLE EN TUBERIA CONDUIT PVC 3/4", ALAMBRE No 12 AWG. | UND | 1 | 103451 | 103451
009 REVOQUES-RESANES
| SUMINISTRO,TRANSPORTE E INSTALACION REVOQUE LISO MUROS 1:3 INTERIOR Y EXTERIOR ( INCLUYE FILOS Y DILATACIONES ) | M2 | 224 | 43737 | 9797088
012 PISOS - ACABADOS |  |  |  |  | 0
| SUMINISTRO, TRANSPORTE E INSTALACION CERAMICA PISO Tipo Ecoceramica 20 x 20 cm. Tipo Alfa o Similar. Color Blanco (Incluye boquilla.) | M2 | 20 | 58928 | 1178560
014 VIDRIOS Y ESPEJOS |  |  |  |  | 0
| SUMINISTRO, TRANSPORTE E INSTALACION ESPEJO 4 MM. FLOTADO BISELADO Y SIN MARCO. (INCLUYE LOS ELEMENTOS DE FIJACIÓN AL MURO). | M2 | 1 | 170235 | 170235
015 APARATOS SANITARIOS |  |  |  |  | 0
| SUMINISTRO, TRANSPORTE E INSTALACION COMBO Tipo AVANTI Color Blanco Ref. 30336100K Tipo Corona o Similar. (Incluye Sanitario Redondo Avanti con tapa y tanque, lavamanos de pedestal avanti accesorios de conexión e instalación.) más Conjunto Grifería Lavamanos Prysma 4" con sifón botella, desague sencillo y grapas. | UND | 1 | 589275 | 589275
018 CERRAJERIA |  |  |  |  | 0
| SUMINISTRO TRANSPORTE E INSTALACION DE VENTANA TIPO REJA EN ACERO REDONDO 5/8" O SUPERIOR | UND | 1 | 379755 | 379755
| SUMINISTRO E INSTALACION Y TRANSPORTE DE PUERTA PRINCIPAL EN LAMINA CALIBRE 20 CON CHAPA DE SEGURIDAD YALE DE 3 TRES MACHUELOS, REJA INTERIOR ADOSADA A LA PUERTA Y PASADOR CON PORTACANDADOS EXTERNOS. | UND | 1 | 635108 | 635108
| SUMINISTRO TRANSPORTE E INSTALACION DE PUERTA A BAÑO METALICA CON PASADOR | UND | 1 | 350946 | 350946
019 PINTURA |  |  |  |  | 0
| SUMINISTRO, TRANSPORTE E INSTALACION ESTUCO Y VINILO 3 MANOS SOBRE MURO INTERIOR (INCLUYE ESTUCO, 1 MANO EN PINTURA TIPO 2 Y DOS MANOS EN PINTURA TIPO 1, FILOS Y DILATACIONES). COLOR SEGÚN DISEÑO POR M2 | M2 | 112 | 25142.4 | 2815949
| SUMINISTRO, TRANSPORTE E INSTALACION ESTUCO Y PINTURA TIPO KORAZA O SIMILAR 3 MANOS FACHADAS (INCLUYE ESTUCO, 1 MANO EN PINTURA TIPO 2 Y DOS MANOS EN PINTURA TIPO KORAZA O SIMILAR, FILOS Y DILATACIONES). COLOR SEGÚN DISEÑO. | M2 | 112 | 34047 | 3813264
021 OBRAS EXTERIORES |  |  |  |  | 0
| SUMINISTRO TRANSPORTE E INSTALACION CERRAMIENTO EN MALLA ESLABONADA DEL LUGAR DONDE SE ENCUENTRA UBICADO EL TRASFORMADOR DE ENERGIA INCLUYE MAMPOSTERIA A TRES HILADAS DE LADRILLO Y VIGA DE CIMENTACION CON LOS PEDESTALES EN CONCRETO PARA LOS POSTES DE TUBERIA. | ML | 14 | 319387 | 4471418
| SUMINISTRO TRANSPORTE E INSTALACION PUERTA EN TUBERIA Y MALLA ESLABONADA PARA ACCESO A EL TRANSFORMADOR CON PASADOR Y PORTACANDADO DE SEGURIDAD | UND | 1 | 366660 | 366660
| SUMINISTRO TRANSPORTE E INSTALACION DE CONCERTINA POR EL PERIMETRO DEL CERRAMIENTO (Incluye instalación de guaya en acero de 1/8" por dos lados con grilletes) y se dejará el alambre de púas. | ML | 15 | 49766 | 746490
022 ASEO GENERAL Y LIMPIEZA |  |  |  | 0 | 0
| LIMPIEZA GENERAL DE ZONAS EXTERIORES | GL | 1 | 327375 | 327375
028 DESMONTES |  |  |  | 0 | 0
| DESMONTE CERRAMIENTO MALLA | M2 | 32 | 12047 | 385504
| DESMONTE DE CUBIERTA | M2 | 49.6 | 26190 | 1299024
| DESMONTE DE CASETA DE OPERARIO (ACTUALMENTE EN ZINC) | GL | 1 | 563085 | 563085
029 DEMOLICIONES |  |  |  |  | 0
| DEMOLICION DE ESTRUCTURA EN MAMPOSTERIA | M2 | 84 | 14404.5 | 1209978
| DEMOLICION DE PLACA DE CONTRAPISO | M2 | 30 | 23571 | 707130
| COSTO TOTAL |  |  |  | 164594611
| COSTO DIRECTO |  |  |  | 121967107
| ADMINISTRACION | 24% |  |  | 29272106
| IMPREVISTOS | 5% |  |  | 6098355
| UTILIDADES | 5% |  |  | 6098355
| IVA SOBRE UTILIDADES | 19% |  |  | 1158687
| COSTO TOTAL |  |  |  | 164594610
Construcción interceptores - colectores PSMV Belalcazar - etapa 2 tramo cámara desde la vereda la cristalina finca el mirador hasta el sector del matadero municipal
ITEM | DESCRIPCION | UND | CONTRACTUAL
|  |  | CANTIDAD | VR.UNITARIO | VR. TOTAL
1 | PRELIMINARES
1,1 | Rocería y limpieza | m2 | 1126.85 | 1050 | 1183193
1.2 | Erradicación de palos de café, incluye desbrace, corte estración de raíz y retiro | un | 220 | 11825 | 2601500
1.3 | Erradicación de palos de plátano | un | 30 | 8382 | 251460
1.4 | Localización y replanteo (incluye plano record y diligenciamiento de plantillas en hoja de calculo) | ml | 450.74 | 1531 | 690083
1.8 | Comisión de Topografía | día | 3 | 951650 | 2854950
2 | MOVIMIENTO DE TIERRAS
2,1 | Excavación en Zanja/Cielo Abierto - Material Común - 0.0 a 2.0 m | m3 | 967.12 | 25345 | 24511656
2,2 | Excavación en Zanja/Cielo Abierto - Material Común - 2.01 a 4.00 m | m3 | 310.16 | 47293 | 14668397
2,3 | Excavación en Zanja/Cielo Abierto - Material Común - 4.01 a 6.0 m | m3 | 55.08 | 103546 | 5703314
2,4 | Excavación en Zanja/Cielo Abierto - Conglomerado - 0.0 a 2.0 m | m3 | 146.69 | 34446 | 5052884
2,5 | Excavación en Zanja/Cielo Abierto - Conglomerado - 2.01 a 4.00 m | m3 | 116.74 | 61700 | 7202858
2,6 | Excavación en Zanja/Cielo Abierto - Material Conglomerado - 4.01 a 6.0 m | m3 | 41.27 | 129321 | 5337078
2,7 | Excavación para Cámaras - Material Común - 0.0 a 2.0 m | m3 | 76.57 | 25345 | 1940667
2,8 | Excavación para Cámaras - Material Conglomerado - 0.0 a 2.0 m | m3 | 11.98 | 46829 | 561011
2,9 | Excavación para Cámaras - Material Conglomerado - 2.01 a 4.0 m | m3 | 4.26 | 83881 | 357333
2,10 | Excavación para Cámaras - Material Común - 4.01 a 6.0 m | m3 | 2.15 | 78020 | 167743
2,11 | Excavación para Cámaras - Material Común - 2.0 a 4.0 m | m3 | 51.04 | 47293 | 2413835
2,12 | Conformación de taludes con sistema manual (Tierra) | m3 | 188.02 | 26304 | 4945678
2,13 | Suministro, Transporte e Instalación Sustitución en Arena Limpia | m3 | 32.18 | 122566 | 3944174
2,14 | Relleno en Material Seleccionado Proveniente de la Excavación Compactado | m3 | 1842.05 | 23547 | 43374751
2,17 | Retiro y disposicion de escombros y sobrantes en sitio | m3 | 188.39 | 11062 | 2083970
3 | INSTALACIÓN TUBERÍA Y CÁMARAS
3.1 | Suministro, Transporte e Instalación Cámara Circular de Inspección/Caída D=1.20 m. en Concreto Clase II. e=0,25m | m | 77.1 | 545755 | 42077711
3.2 | Suministro, Transporte e Instalación Base-Cañuela Cámara Circular Inspeccion D=1.20 m en Concreto Clase II | un | 18 | 456768 | 8221824
3.3 | Tapa para camara en concreto, incluye acero de refuerzo. Via Peatonal | un | 18 | 129063 | 2323134
3.4 | Concreto de 3.000 P.S.I. para tapa de cámaras de 1.60 x 1.60 m. y 0.15 m. de espesor | m3 | 7.61 | 867789 | 6603874
3.6 | Transporte e Instalación Tubería PVC Corrugada de 315 mm (12") Unión Caucho para Alcantarillado. Incluye sobreacarreo al hombro y/o mula a más de 80 m | m | 450.74 | 33544 | 15119623
3.9 | Suministro, Transporte e Instalación de Acero de Refuerzo de ¼" a 1¼" de 420 Mpa (4200 Kg/cm2). Incluye sobreacarreo al hombro y/o mula a más de 80 m | kg | 479.22 | 6270 | 3004709
3.1 | Costal de tierra para contencion de relleno | un | 240 | 6644 | 1594560
3.11 | Sobreacarreo y transporte del concreto requerido en obra al hombro y/o mula - acarreos a más de 80 m | m3-Hm | 315.18 | 61686 | 19442193
4 | VIADUCTOS METÁLICOS
4.1 | Localización y replanteo | m2 | 31.09 | 6059 | 188374
4.2 | Excavación en material común | m3 | 29.38 | 25345 | 744636
4.3 | Pilotines en concreto. Diámetro 0.350 m. Incluye concreto f'c = 21 Mpa, Incluye Perforación y Refuerzo (10 Kg/ml). Incluye sobreacarreo del acero al hombro y/o mula a más de 80 m | m | 32 | 184494 | 5903808
4.4 | Solado de limpieza 2000 psi e=5cm | m2 | 7.2 | 25251 | 181807
4.5 | Concreto viga cabezal f'c = 21 Mpa | m3 | 3.6 | 1384951 | 4985824
4.6 | Suministro, Transporte e Instalación de Acero de Refuerzo de ¼" a 1¼" de 420 Mpa (4200 Kg/cm2). Incluye sobreacarreo al hombro y/o mula a más de 80 m | Kg | 144 | 6270 | 902880
4.7 | Estructura metálica para viaducto. Incluye silletas, acabado con base epóxica y esmalte epóxico. Incluye sobreacarreo al hombro y/o mula a más de 80 m | Kg | 4000 | 18062 | 72248000
4.8 | Transporte e Instalación Tubería PVC Corrugada de 315 mm (12") Unión Caucho para Alcantarillado. Incluye sobreacarreo al hombro y/o mula a más de 80 m | m | 31.09 | 33544 | 1042883
4.9 | Lámina perimetral de protección tubería, espesor de 1.2 mm galvanizada y pintada | m | 31.09 | 100009 | 3109280
5 | TRATAMIENTO ESTABILIZACIÓN DE TALUDES
5.1 | Tratamiento Tipo 1 - Trincho en guadua | m2 | 42.52 | 42347 | 1800594
5.2 | Trincho Provisional para retención de Material | m2 | 398.37 | 27190 | 10831680
5.4 | Entibado continuo tipo 2 | m2 | 915.91 | 25765 | 23598421
6 | Acompañamiento social durante toda la obra ( 1 TRABAJADORA para todos los tramos) | mes | 1 | 1673138 | 1673138
7 | Instalacion de valla institucional 2x4 ( para todos los tramos de arauca ) | und | 1 | 788768 | 788768
| COSTO TOTAL |  |  |  | 356234256
| COSTO DIRECTO |  |  |  | 263974995
| ADMINISTRACION | 24% |  |  | 63353999
| IMPREVISTOS | 5% |  |  | 13198750
| UTILIDADES | 5% |  |  | 13198750
| IVA SOBRE UTILIDADES | 19% |  |  | 2507763
| COSTO TOTAL |  |  |  | 356234257
| SUB TOTAL BELALCAZAR |  |  |  | 520828867
VITERBO
Reposición de alcantarillado calle 2 bis entre carreras 14 a la 16 y carrera 14bis entre calles 2 y 2bis en el municipio de Viterbo Caldas
ITEM | DESCRIPCION | UND | CONTRACTUAL
|  |  | CANTIDAD | VR.UNITARIO | VR. TOTAL
1 | PRELIMINARES
2 | Localización y replanteo (Incluye plano record) | ml | 186 | 5214 | 969804
3 | Cerramiento con tela verde y soportes de guadua cada 2 metros | ml | 384 | 13608 | 5225472
4 | Señal preventiva y reglamentaria | und | 6 | 155349 | 932094
5 | DEMOLICIONES |  |  | 0 | 0
6 | Corte con disco abrasivo | ml | 24 | 7630 | 183120
7 | Demolición de estructuras en concreto hidráulico Incluye andenes, gradería y cañuelas | m³ | 2 | 83312 | 166624
8 | EXCAVACION |  |  | 0 | 0
9 | En material común de 0 a 2m | m³ | 516 | 26317 | 13579572
10 | En material común de 2,1 a 4m | m³ | 167 | 30682 | 5123894
11 | Entibado horizontal Tipo I | ml | 186 | 31128 | 5789808
12 | Retiro de material sobrante en vehiculo automotor | m³ | 118 | 32749 | 3864382
13 | ESTRUCTURAS ALCANTARILLADO |  |  | 0 | 0
14 | Instalación e tubería PVC corrugada de 12" | ml | 186 | 23781 | 4423266
15 | Cámara de caída D=1,2, H≤3,04, espesor de pared e=0,20 con colchón de piedra pegada e=40cm y boquilla | ml | 6 | 637411 | 3824466
16 | Suministro e instalación de tapa con aro pozo de inspección en HD D=0.60cm trafico pesado | Un | 5 | 777600 | 3888000
17 | Bases y Cañuelas | Un | 5 | 540447 | 2702235
18 | Instalación de tubería PVC corrugada de 6" para domiciliarias | ml | 183 | 13802 | 2525766
19 | Cajas de inspección 0,50x0,50 para domiciliarias, Incluye tapa en concreto | und | 30 | 399818 | 11994540
20 | Instalación de silletas de 12"x6" | und | 30 | 43482 | 1304460
21 | Empalme a cámara | und | 6 | 90312 | 541872
22 | LLENOS |  |  | 0 | 0
23 | Arena para base y atraque | m³ | 32 | 120657 | 3861024
24 | Lleno compactado con material de la obra | m³ | 567 | 22131 | 12548277
25 | Afirmado | m³ | 30 | 85000 | 2550000
26 | CONCRETOS |  |  | 0 | 0
27 | Concreto de 21Mpa para graderías y andenes | m³ | 1 | 605480 | 605480
28 | Concreto para pavimento 42MR hecho en obra | m³ | 2 | 822268 | 1644536
29 | ACERO |  |  | 0 | 0
30 | Acero de refuerzo para graderías | Kilo | 90 | 5922 | 532980
| COSTO TOTAL |  |  |  | 88781672
| COSTO DIRECTO |  |  |  | 65788568
| ADMINISTRACION | 24% |  |  | 15789256
| IMPREVISTOS | 5% |  |  | 3289428
| UTILIDADES | 5% |  |  | 3289428
| IVA SOBRE UTILIDADES | 19% |  |  | 624991
| COSTO TOTAL |  |  |  | 88781671
Reposición de alcantarillado barrio Manuel Valencia en el municipio de Viterbo Caldas
ITEM | DESCRIPCION | UND | CONTRACTUAL
|  |  | CANTIDAD | VR.UNITARIO | VR. TOTAL
1 | PRELIMINARES
2 | Localización y replanteo | ml | 42 | 5214 | 218988
3 | Cerramiento con tela verde y soportes de guadua cada 2 metros | ml | 96 | 13608 | 1306368
4 | Señal preventiva y reglamentaria | und | 2 | 155349 | 310698
5 | DEMOLICIONES |  |  | 0 | 0
6 | Corte con disco abrasivo | ml | 40 | 7630 | 305200
7 | Demolición de estructuras en concreto hidráulico Incluye andenes, gradería y cañuelas | m³ | 6 | 83312 | 499872
8 | EXCAVACION |  |  | 0 | 0
9 | En material común de 0 a 2m | m³ | 68 | 26317 | 1789556
10 | Entibado horizontal Tipo I | ml | 10 | 31128 | 311280
11 | Retiro de material sobrante en vehiculo automotor | m³ | 24 | 32749 | 785976
12 | ESTRUCTURAS ALCANTARILLADO |  |  | 0 | 0
13 | Instalación e tubería PVC corrugada de 12" | ml | 42 | 23781 | 998802
14 | Cámara de caída D=1,2, H≤3,04, espesor de pared e=0,20 con colchón de piedra pegada e=40cm y boquilla | ml | 6 | 637411 | 3824466
15 | Suministro e instalación de tapa con aro pozo de inspección en HD D=0.60cm trafico pesado | Un | 3 | 777600 | 2332800
16 | Bases y Cañuelas | Un | 4 | 540447 | 2161788
17 | Empalme a cámara | und | 2 | 90312 | 180624
18 | LLENOS |  |  | 0 | 0
19 | Arena para base y atraque | m³ | 5 | 120657 | 603285
20 | Lleno compactado con material de la obra | m³ | 52 | 22131 | 1150812
21 | Sub base para pavimento | m³ | 6 | 144847 | 869082
22 | CONCRETOS |  |  | 0 | 0
23 | Concreto de 21Mpa para graderías y andenes | m³ | 0.5 | 605480 | 302740
24 | Concreto para pavimento MR 42 hecho en obra | m³ | 4 | 822268 | 3289072
25 | ACERO |  |  | 0 | 0
26 | Acero de refuerzo para graderías | Kilo | 60 | 5922 | 355320
| COSTO TOTAL |  |  |  | 21596729
| COSTO DIRECTO |  |  |  | 16003504
| ADMINISTRACION | 24% |  |  | 3840841
| IMPREVISTOS | 5% |  |  | 800175
| UTILIDADES | 5% |  |  | 800175
| IVA SOBRE UTILIDADES | 19% |  |  | 152033
| COSTO TOTAL |  |  |  | 21596728
Reposición de alcantarillado carrera 8 entre calles 5 a la 6 en el municipio de Viterbo Caldas
ITEM | DESCRIPCION | UND | CONTRACTUAL
|  |  | CANTIDAD | VR.UNITARIO | VR. TOTAL
1 | PRELIMINARES
2 | Localización y replanteo | ml | 96 | 5214 | 500544
3 | Techado provisional en plástico y guadua | m2 | 576 | 9047 | 5211072
4 | Cerramiento con tela verde y soportes de guadua cada 2 metros | ml | 204 | 13608 | 2776032
5 | Señal preventiva y reglamentaria | und | 6 | 155349 | 932094
6 | DEMOLICIONES |  |  | 0 | 0
7 | Corte con disco abrasivo | ml | 496 | 7630 | 3784480
8 | Demolición de estructuras en concreto hidráulico Incluye andenes, gradería y cañuelas | m³ | 34.704 | 83312 | 2891259.648
9 | EXCAVACION |  |  | 0 | 0
10 | En material común de 0 a 2m | m³ | 315.12 | 26317 | 8293013.04
11 | Entibado horizontal Tipo I | ml | 10 | 31128 | 311280
12 | Retiro de material sobrante en vehiculo automotor | m³ | 120 | 32749 | 3929880
13 | ESTRUCTURAS ALCANTARILLADO |  |  | 0 | 0
14 | Instalación e tubería PVC corrugada de 14" | ml | 96 | 27734 | 2662464
15 | Cámara de caída D=1,2, H≤3,04, espesor de pared e=0,20 con colchón de piedra pegada e=40cm y boquilla | ml | 1 | 637411 | 637411
16 | Suministro e instalación de tapa con aro pozo de inspección en HD D=0.60cm trafico pesado | Un | 1 | 777600 | 777600
17 | Bases y Cañuelas | Un | 2 | 540447 | 1080894
18 | Instalación de tubería PVC corrugada de 6" para domiciliarias | ml | 156 | 13802 | 2153112
19 | Cajas de inspección 0,50x0,50 para domiciliarias, Incluye tapa en concreto | und | 19 | 399818 | 7596542
20 | Instalación de silletas de 14"x6" | und | 16 | 43482 | 695712
21 | Empalme a cámara | und | 2 | 90312 | 180624
22 | LLENOS |  |  | 0 | 0
23 | Arena para base y atraque | m³ | 22 | 120657 | 2654454
24 | Lleno compactado con material de la obra | m³ | 234 | 22131 | 5178654
25 | Sub base para pavimento | m³ | 48 | 144847 | 6952656
26 | CONCRETOS |  |  | 0 | 0
27 | Concreto de 21Mpa para graderías y andenes | m³ | 2 | 605480 | 1210960
28 | Concreto para pavimento MR42 hecho en obra | m³ | 19 | 822268 | 15623092
29 | ACERO |  |  | 0 | 0
30 | Acero de refuerzo para graderías | Kilo | 180 | 5922 | 1065960
| COSTO TOTAL |  |  |  | 77099790
| COSTO DIRECTO |  |  |  | 57132116
| ADMINISTRACION | 24% |  |  | 13711708
| IMPREVISTOS | 5% |  |  | 2856606
| UTILIDADES | 5% |  |  | 2856606
| IVA SOBRE UTILIDADES | 19% |  |  | 542755
| COSTO TOTAL |  |  |  | 77099791
Cambio red acueducto carrera 8 entre calles 5 ala 6 en el municipio de viterbo Caldas
ITEM | DESCRIPCION | UND | CONTRACTUAL
|  |  | CANTIDAD | VR.UNITARIO | VR. TOTAL
1 | PRELIMINARES
2 | Localizacion y replanteo | ml | 96 | 5230 | 502080
3 | Señal preventiva y reglamentaria | und | 2 | 155814 | 311628
4 | DEMOLICIONES |  |  | 0 | 0
5 | Corte con disco abrasivo | ml | 576 | 7652 | 4407552
6 | Demolicion de estructuras en concreto hidraulico Incluye andenes, graderia y cañuelas | m³ | 19 | 83560 | 1587640
7 | EXCAVACION |  |  | 0 | 0
8 | En material comun de 0 a 2m | m³ | 78 | 26395 | 2058810
9 | Retiro de material sobrante en vehiculo automotor | m³ | 55 | 32848 | 1806640
10 | ESTRUCTURAS ACUEDUCTO |  |  | 0 | 0
11 | Instalacion de tuberia PVC de 4" | ml | 96 | 7924 | 760704
12 | Instalacion de acometidas de 1/2" desde el tubo madre hasta el medidor | Un | 24 | 42039 | 1008936
13 | Instalcion de Valvulas | Un | 1 | 210191 | 210191
14 | Suministro e istalacion de tuberia de 8" conta pa tipo chorote para accionamiento de valvula | Un | 1 | 345600 | 345600
15 | Empalme a tuberia existente | und | 2 | 90583 | 181166
16 | LLENOS |  |  | 0 | 0
17 | Arena para base y atraque | m³ | 9 | 121019 | 1089171
18 | Lleno compactado con material de la obra | m³ | 40 | 22197 | 887880
19 | Subbase para pavimento | m³ | 26 | 145281 | 3777306
20 | Concreto de 21Mpa para graderias y andenes | m³ | 2 | 607296 | 1214592
21 | Concreto para pavimento MR = 42 hecho en obra | m³ | 10 | 824735 | 8247350
22 | ACERO |  |  | 0 | 0
23 | Acero de refuerzo para graderias | Kilo | 36 | 5922 | 213192
24 | Acompañamiento social durante toda la obra ( 1 TRABAJADORA para todos los tramos) | mes | 2 | 1673138 | 3346276
25 | Instalacion de valla institucional 2x4 ( para todos los tramos) | und | 1 | 788768 | 788768
| COSTO TOTAL |  |  |  | 32745482
| COSTO DIRECTO |  |  |  | 24264900
| ADMINISTRACION | 24% |  |  | 5823576
| IMPREVISTOS | 5% |  |  | 1213245
| UTILIDADES | 5% |  |  | 1213245
| IVA SOBRE UTILIDADES | 19% |  |  | 230517
| COSTO TOTAL |  |  |  | 32745483
| SUB TOTAL VITERBO |  |  |  | 220223675 | 0
PALESTINA
Reposición de alcantarillado calle 13 entre 8 y 9 y calle 9 entre carreras 11 y 13 en el municipio de Palestina Caldas
ITEM | DESCRIPCION | UND | CONTRACTUAL
|  |  | CANTIDAD | VR.UNITARIO | VR. TOTAL
1 | PRELIMINARES
2 | Localización y replanteo (Incluye plano record) | ml | 169 | 5214 | 881166
3 | Techado provisional en plástico y guadua | m2 | 1014 | 9047 | 9173658
4 | Cerramiento con tela verde y soportes de guadua cada 2 metros | ml | 350 | 13608 | 4762800
5 | Señal preventiva y reglamentaria | und | 3 | 155349 | 466047
6 | DEMOLICIONES |  |  | 0 | 0
7 | Corte con disco abrasivo | ml | 50 | 7630 | 381500
8 | Demolición de estructuras en concreto hidráulico Incluye andenes, gradería y cañuelas | m³ | 5 | 83312 | 416560
9 | EXCAVACION |  |  | 0
10 | En material común de 0 a 2m | m³ | 608 | 26317 | 16000736
11 | En material común de 2,1 a 4m | m³ | 436 | 30682 | 13377352
12 | Entibado vertical tipo II | m2 | 642 | 40466 | 25979172
13 | Retiro de material sobrante en vehiculo automotor | m³ | 147.585 | 32749 | 4833261
14 | ESTRUCTURAS ALCANTARILLADO |  |  | 0
15 | Instalación e tubería PVC corrugada de 24" | ml | 169 | 47064 | 7953816
16 | Cámara de caída D=1,2, H≤3,04, espesor de pared e=0,20 con colchón de piedra pegada e=40cm y boquilla | ml | 5 | 637411 | 3187055
17 | Suministro e instalación de tapa con aro pozo de inspección en HD D=0.60cm para 12 toneladas | Un | 1 | 777600 | 777600
18 | Bases y Cañuelas | Un | 5 | 540447 | 2702235
19 | Instalación de tubería PVC corrugada de 6" para domiciliarias | ml | 120 | 13802 | 1656240
20 | Cajas de inspección 0,50x0,50 para domiciliarias, Incluye tapa en concreto | und | 30 | 399818 | 11994540
21 | Instalación de silletas de 24"x6" | und | 30 | 43482 | 1304460
22 | Empalme a cámara | und | 8 | 90312 | 722496
23 | LLENOS |  |  | 0
24 | Arena para base y atraque | m³ | 48 | 120657 | 5791536
25 | Lleno compactado con material de la obra | m³ | 937 | 22131 | 20736747
26 | Afirmado | m³ | 7 | 85600 | 599200
27 | CONCRETOS |  |  | 0
28 | Concreto de 21Mpa para graderías y andenes | m³ | 4 | 605480 | 2421920
29 | Concreto para pavimento MR42 hecho en obra | m³ | 1 | 822268 | 822268
30 | ACERO |  |  | 0
31 | Acero de refuerzo para graderías | Kilo | 60 | 5922 | 355320
| COSTO TOTAL |  |  |  | 137297685
| COSTO DIRECTO |  |  |  | 101739670
| ADMINISTRACION | 24% |  |  | 24417521
| IMPREVISTOS | 5% |  |  | 5086984
| UTILIDADES | 5% |  |  | 5086984
| IVA SOBRE UTILIDADES | 19% |  |  | 966527
| COSTO TOTAL |  |  |  | 137297686
Cambio red de acueducto calle 13 entre 8 y 9 y calle 9 entre carreras 11 y 13 en el municipio de Palestina Caldas
ITEM | DESCRIPCION | UND | CONTRACTUAL
|  |  | CANTIDAD | VR.UNITARIO | VR. TOTAL
1 | PRELIMINARES
2 | Localizacion y replanteo (Incluye plano record) | ml | 162 | 5230 | 847260
3 | Señal preventiva y reglamentaria | und | 3 | 155814 | 467442
4 | DEMOLICIONES
5 | Corte con disco abrasivo | ml | 20 | 7652 | 153040
6 | Demolicion de estructuras en concreto hidraulico Incluye andenes, graderia y cañuelas | m³ | 1 | 83560 | 83560
7 | EXCAVACION
8 | En material comun de 0 a 2m | m³ | 54 | 26395 | 1425330
9 | Retiro de material sobrante en vehiculo automotor | m³ | 54 | 32848 | 1773792
10 | ESTRUCTURAS ACUEDUCTO
11 | Instalacion de tuberia PVC de 4" | ml | 162 | 7924 | 1283688
12 | Instalacion de acometidas de 1/2" desde el tubo madre hasta el medidor | Un | 40 | 42039 | 1681560
13 | Instalcion de Valvulas | Un | 6 | 210191 | 1261146
14 | Suministro e instalacion de tuberia de 8" conta pa tipo chorote para accionamiento de valvula | Un | 6 | 345600 | 2073600
15 | Empalme a tuberia existente | und | 6 | 90583 | 543498
16 | LLENOS
17 | Arena para base y atraque | m³ | 12 | 121019 | 1452228
18 | Lleno compactado con material de la obra | m³ | 46 | 22197 | 1021062
19 | Afirmado | m³ | 6 | 85600 | 513600
20 | CONCRETOS
21 | Concreto de 21Mpa para graderias y andenes | m³ | 1 | 607296 | 607296
22 | Concreto para pavimento 42MR hecho en obra | m³ | 1 | 824735 | 824735
23 | ACERO
24 | Acero de refuerzo para graderias | Kilo | 63 | 5922 | 373086
| COSTO TOTAL |  |  |  | 16385923
| COSTO DIRECTO |  |  |  | 12142218
| ADMINISTRACION | 24% |  |  | 2914132
| IMPREVISTOS | 5% |  |  | 607111
| UTILIDADES | 5% |  |  | 607111
| IVA SOBRE UTILIDADES | 19% |  |  | 115351
| COSTO TOTAL |  |  |  | 16385923
Cerramiento plantas de bombeo La Florida y Carolas en el municipio de Palestina
ITEMS | DESCRIPCION | UNID | CANTIDAD | VR. UNITARIO | VR. TOTAL
1 | PRELIMINARES
2 | Localizacion y Replanteo | ml | 164 | 5737 | 940868
3 | Roseria y limpieza del area a intervenir | Gbl | 2 | 406010 | 812020
4 | Cerramiento en polisombra o yute Verde y Cinta Plástica y bombones Plásticos. Debidamente fijados | mts | 180 | 9824 | 1768320
5 | Desmonte de cerramiento existente incluye cimientos existentes y demás. | ml | 172 | 7737 | 1330764
6 | DEMOLICIONES VARIAS
7 | Demoliciones varias | m3 | 3 | 129753 | 389259
8 | EXCAVACIONES |  |  | 0 | 0
9 | Excavaciones en material común | m3 | 40 | 27060 | 1082400
10 | Retiro de sobrantes en vehículo Automotor | m3 | 50 | 33953 | 1697650
11 | CERRAMIENTO
12 | Cerramiento en malla eslabonada 10 x 10 cal. 10 de H= 2.50m tuberia gal. Curvos 2"tipo cerramiento,Ladrillo Farol de 13 cms ranurado, Algagia, columnas de 0.15 x 0.20 x 0,40 en concreto reforzado, Viga de cimentacion tipo cerramiento según diseño, incluye acero de refuerzo. | ml | 164 | 290221 | 47596244
13 | Concertina en acero galvanizada, incluye dos varillas de 1/4"soldada y fijada con alambre galv. Cal. 13.con anticorrosivo para fijar la concertina. Colocada en la parte superior curvo del poste y accesos. | ml | 172 | 26934 | 4632648
14 | Puerta en tuberia Galv. De 2" con marco en tuberia de 2" con malla eslabonada cal 10 debidamente asegurada en los contornos con platina, atravesaños longitudinal en centro y diagonales,y pinturas anticorrosiva gris y esmalte, incluye Pasadores de acero 3/4" y porta candado. de 3.00 m x 2.30 m dos alas en acceso principal. Según diseño establecido. | m2 | 14.05 | 485414 | 6820067
15 | Pintura aceite para interperie en superficie metalicas tres manos, en todo el contorno Interior y exterior del cerramiento.incluye postes, Anticorrosivo especial. | m2 | 410 | 19630 | 8048300
16 | Porton metalico en la mina calibre 20 de dos alas con puerta intena de acceso de 0,8mts por 2 metros incluye 2 chapas candado marca Yale incluye transporte e instalacion | m2 | 7.78 | 295150 | 2296267
| COSTO TOTAL |  |  |  | 77414807
| COSTO DIRECTO |  |  |  | 57365548
| ADMINISTRACION | 24% |  |  | 13767732
| IMPREVISTOS | 5% |  |  | 2868277
| UTILIDADES | 5% |  |  | 2868277
| IVA SOBRE UTILIDADES | 19% |  |  | 544973
| COSTO TOTAL |  |  |  | 77414807
| SUB TOTAL PALESTINA |  |  |  | 231098415 | 0
0
| GRAN TOTAL GRUPO III ARAUCA- BELALCAZAR- VITERBO - PALESTINA |  |  |  | 1099036622.5
| TOTAL GRUPO III ARAUCA BELALCAZAR VITERBO PALESTINA |  |  |  | 867938207.5

## GRUPO IV CHINCHINA
GRUPO IV CHINCHINA
Reposición de alcantarillado carrera 9 con calles 6 y 7 en el municipio de Chinchina Caldas
ITEM | DESCRIPCION | UND | CONTRACTUAL
|  |  | CANTIDAD | VR.UNITARIO | VR. TOTAL
1 | PRELIMINARES
2 | Localización y replanteo (Incluye plano record) | ml | 96 | 5214 | 500544
3 | Cerramiento con tela verde y soportes de guadua cada 2 metros | ml | 204 | 13608 | 2776032
4 | Señal preventiva y reglamentaria | und | 2 | 155349 | 310698
5 | DEMOLICIONES |  |  |  | 0
6 | Corte con disco abrasivo | ml | 432 | 7630 | 3296160
7 | Demolición de estructuras en concreto hidráulico Incluye andenes, gradería y cañuelas | m³ | 31 | 83312 | 2582672
8 | EXCAVACION |  |  |  | 0
9 | En material común de 0 a 2m | m³ | 298 | 26317 | 7842466
10 | En material común de 2,1 a 4m | m³ | 18 | 30682 | 552276
11 | Entibado horizontal Tipo I | ml | 60 | 31128 | 1867680
12 | Retiro de material sobrante en vehiculo automotor | m³ | 104 | 32749 | 3405896
13 | ESTRUCTURAS ALCANTARILLADO |  |  |  | 0
14 | Instalación e tubería PVC corrugada de 12" | ml | 96 | 23781 | 2282976
15 | Cámara de caída D=1,2, H≤3,04, espesor de pared e=0,20 con colchón de piedra pegada e=40cm y boquilla | ml | 1 | 637411 | 637411
16 | Suministro e instalación de tapa con aro pozo de inspección en HD D=0.60cm trafico pesado | Un | 2 | 777600 | 1555200
17 | Bases y Cañuelas | Un | 2 | 540447 | 1080894
18 | Instalación de tubería PVC corrugada de 6" para domiciliarias | ml | 120 | 13802 | 1656240
19 | Cajas de inspección 0,50x0,50 para domiciliarias, Incluye tapa en concreto | und | 24 | 399818 | 9595632
20 | Instalación de silletas de 12"x6" | und | 24 | 43482 | 1043568
21 | Empalme a cámara | und | 2 | 90312 | 180624
22 | LLENOS |  |  |  | 0
23 | Arena para base y atraque | m³ | 20 | 120657 | 2413140
24 | Lleno compactado con material de la obra | m³ | 244 | 22131 | 5399964
25 | Sub base para pavimento tipo invias | m³ | 42 | 144847 | 6083574
26 | CONCRETOS |  |  |  | 0
27 | Concreto de 21Mpa para graderías y andenes | m³ | 1 | 605480 | 605480
28 | Concreto para pavimento 42MR hecho en obra | m³ | 30 | 822268 | 24668040
29 | ACERO |  |  |  | 0
30 | Acero de refuerzo para graderías | Kilo | 36 | 5922 | 213192
| COSTO TOTAL |  |  |  | 80550359
| COSTO DIRECTO |  |  |  | 59689040
| ADMINISTRACION | 24% |  |  | 14325370
| IMPREVISTOS | 5% |  |  | 2984452
| UTILIDADES | 5% |  |  | 2984452
| IVA SOBRE UTILIDADES | 19% |  |  | 567046
| COSTO TOTAL |  |  |  | 80550360
Cambio red acueducto carrera 9 entre calles 6 a la 7 en el municipio de Chinchina Caldas
ITEM | DESCRIPCION | UND | CONTRACTUAL
|  |  | CANTIDAD | VR.UNITARIO | VR. TOTAL
1 | PRELIMINARES
2 | Localizacion y replanteo (Incluye plano record) | ml | 96 | 4843 | 464928
3 | DEMOLICIONES |  |  |  | 0
4 | Corte con disco abrasivo | ml | 544 | 7086 | 3854784
5 | Demolicion de estructuras en concreto hidraulico Incluye andenes, graderia y cañuelas | m³ | 18 | 77371 | 1392678
6 | EXCAVACION |  |  |  | 0
7 | En material comun de 0 a 2m | m³ | 76 | 24440 | 1857440
8 | Retiro de material sobrante en vehiculo automotor | m³ | 53 | 30415 | 1611995
9 | ESTRUCTURAS ACUEDUCTO |  |  |  | 0
10 | Instalacion de tuberia PVC de 6" | ml | 96 | 11010 | 1056960
11 | Instalacion de acometidas de 1/2" desde el tubo madre hasta el medidor | Un | 44 | 38925 | 1712700
12 | Instalcion de Valvulas | Un | 1 | 194622 | 194622
13 | Suministro e istalacion de tuberia de 8" conta pa tipo chorote para accionamiento de valvula | Un | 1 | 320000 | 320000
14 | Empalme a tuberia existente | und | 2 | 83874 | 167748
15 | LLENOS |  |  |  | 0
16 | Arena para base y atraque | m³ | 10 | 112055 | 1120550
17 | Lleno compactado con material de la obra | m³ | 39 | 20553 | 801567
18 | Subbase para pavimento | m³ | 25 | 134520 | 3363000
19 | CONCRETOS |  |  |  | 0
20 | Concreto de 21Mpa para graderias y andenes | m³ | 1 | 562312 | 562312
21 | Concreto para pavimento 42MR hecho en obra | m³ | 18 | 763644 | 13745592
22 | ACERO |  |  |  | 0
23 | Acero de refuerzo para graderias | Kilo | 36 | 5484 | 197424
| COSTO TOTAL |  |  |  | 32424300
| COSTO DIRECTO |  |  |  | 24026899
| ADMINISTRACION | 24% |  |  | 5766456
| IMPREVISTOS | 5% |  |  | 1201345
| UTILIDADES | 5% |  |  | 1201345
| IVA SOBRE UTILIDADES | 19% |  |  | 228256
| COSTO TOTAL |  |  |  | 32424301
Reposición de alcantarillado calle 13 entre carreras 8 ala 9A y de 7 a la 4 en el municipio de Chinchiná Caldas
ITEM | DESCRIPCION | UND | CANTIDAD | VR.UNITARIO | VR. TOTAL
1 | PRELIMINARES
2 | Localización y replanteo (Incluye plano record) | ml | 396 | 5214 | 2064744
3 | Cerramiento con tela verde y soportes de guadua cada 2 metros | ml | 804 | 13608 | 10940832
4 | Señal preventiva y reglamentaria | un | 11 | 155349 | 1708839
5 | DEMOLICIONES |  |  | 0 | 0
6 | Corte con disco abrasivo | ml | 1192 | 7630 | 9094960
7 | Demolición de estructuras en concreto hidráulico Incluye andenes, gradería y cañuelas | m³ | 94 | 83312 | 7831328
8 | EXCAVACION |  |  | 0 | 0
9 | En material común de 0 a 2m | m³ | 1140 | 26317 | 30001380
10 | En material común de 2,1 a 4m | m³ | 320 | 30682 | 9818240
11 | Entibado horizontal Tipo I | ml | 414 | 31128 | 12886992
12 | Retiro de material sobrante en vehículo automotor | m³ | 362 | 32749 | 11855138
13 | ESTRUCTURAS ALCANTARILLADO |  |  | 0 | 0
14 | Instalación e tubería PVC corrugada de 12" | ml | 198 | 23772 | 4706856
15 | Instalación e tubería PVC corrugada de 16" | ml | 96 | 31696 | 3042816
16 | Instalación e tubería PVC corrugada de 24" | ml | 104 | 47544 | 4944576
17 | Cámara de caída D=1,2, H≤3,04, espesor de pared e=0,20 con colchón de piedra pegada e=40cm y boquilla | ml | 3 | 637411 | 1912233
18 | Suministro e instalación de tapa con aro pozo de inspección en HD D=0.60cm trafico pesado | Un | 6 | 920000 | 5520000
19 | Bases y Cañuelas | Un | 6 | 540447 | 3242682
20 | Instalación de tubería PVC corrugada de 6" para domiciliarias | ml | 276 | 13802 | 3809352
21 | Cajas de inspección 0,50x0,50 para domiciliarias, Incluye tapa en concreto | un | 46 | 399818 | 18391628
22 | Instalación de silletas de 12"x6" | un | 28 | 43476 | 1217328
23 | Instalación de silletas de 16"x6" | un | 7 | 57968 | 405776
24 | Instalación de silletas de 24"x6" | un | 11 | 86952 | 956472
25 | Empalme a cámara | un | 8 | 90312 | 722496
26 | LLENOS |  |  |  | 0
27 | Arena para base y atraque | m³ | 74 | 120657 | 8928618
28 | Lleno compactado con material de la obra | m³ | 1202 | 22131 | 26601462
29 | Sub base para pavimento | m³ | 2 | 144847 | 289694
30 | CONCRETOS |  |  | 0 | 0
31 | Concreto de 21Mpa para graderías y andenes | m³ | 1 | 605480 | 605480
32 | Concreto para pavimento 42MR hecho en obra | m³ | 2 | 822268 | 1644536
33 | ACERO |  |  |  | 0
34 | Acero de refuerzo para graderías | Kilo | 180 | 5922 | 1065960
| COSTO TOTAL |  |  |  | 184210418
| COSTO DIRECTO |  |  |  | 136502718
| ADMINISTRACION | 24% |  |  | 32760652
| IMPREVISTOS | 5% |  |  | 6825136
| UTILIDADES | 5% |  |  | 6825136
| IVA SOBRE UTILIDADES | 19% |  |  | 1296776
| COSTO TOTAL |  |  |  | 184210418
Cambio red acueducto calle 13 en carreras 8 y 9 y 4 a la 7 en el municipio de Chinchiná Caldas
ITEM | DESCRIPCION | UND | CANTIDAD | VR.UNITARIO | VR. TOTAL
1 | PRELIMINARES
2 | Localización y replanteo (Incluye plano record) | ml | 480 | 5230 | 2510400
3 | Señal preventiva y reglamentaria | un | 11 | 155814 | 1713954
4 | DEMOLICIONES |  |  | 0 | 0
5 | Corte con disco abrasivo | ml | 1680 | 7652 | 12855360
6 | Demolición de estructuras en concreto hidráulico Incluye andenes, gradería y cañuelas | m³ | 52 | 83560 | 4345120
7 | EXCAVACION |  |  | 0 | 0
8 | En material común de 0 a 2m | m³ | 294 | 26395 | 7760130
9 | Retiro de material sobrante en vehículo automotor | m³ | 197 | 32848 | 6471056
10 | ESTRUCTURAS ACUEDUCTO |  |  | 0 | 0
11 | Instalación de tubería PVC de 3" | ml | 480 | 5945 | 2853600
12 | Instalación de acometidas de 1/2" desde el tubo madre hasta el medidor | Un | 60 | 42039 | 2522340
13 | Instalación de Válvulas | Un | 4 | 210191 | 840764
14 | Suministro e instalación de tubería de 8" con tapa tipo chorote para accionamiento de válvula | Un | 4 | 345600 | 1382400
15 | Empalme a tubería existente | un | 20 | 90583 | 1811660
16 | LLENOS |  |  | 0 | 0
17 | Arena para base y atraque | m³ | 45 | 121019 | 5445855
18 | Lleno compactado con material de la obra | m³ | 160 | 22197 | 3551520
19 | Sub base para pavimento | m³ | 2 | 145281 | 290562
20 | CONCRETOS |  |  | 0 | 0
21 | Concreto de 21Mpa para graderías y andenes | m³ | 1 | 607296 | 607296
22 | Concreto para pavimento 42MR hecho en obra | m³ | 2 | 824735 | 1649470
23 | ACERO |  |  | 0 | 0
24 | Acero de refuerzo para graderías | Kilo | 18 | 5922 | 106596
| COSTO TOTAL |  |  |  | 56718083
| COSTO DIRECTO |  |  |  | 42028961
| ADMINISTRACION | 24% |  |  | 10086951
| IMPREVISTOS | 5% |  |  | 2101448
| UTILIDADES | 5% |  |  | 2101448
| IVA SOBRE UTILIDADES | 19% |  |  | 399275
| COSTO TOTAL |  |  |  | 56718083
Reposición de alcantarillado en la calle 5 entre carreras 5 y 6 en el municipio de Chinchina Caldas
ITEM | DESCRIPCION | UND | CONTRACTUAL
|  |  | CANTIDAD | VR.UNITARIO | VR. TOTAL
1 | PRELIMINARES
2 | Localización y replanteo (Incluye plano record) | ml | 90 | 5214 | 469260
3 | Cerramiento con tela verde y soportes de guadua cada 2 metros | ml | 192 | 13608 | 2612736
4 | Señal preventiva y reglamentaria | und | 2 | 155349 | 310698
5 | DEMOLICIONES |  |  |  | 0
6 | Corte con disco abrasivo | ml | 440 | 7630 | 3357200
7 | Demolición de estructuras en concreto hidráulico Incluye andenes, gradería y cañuelas | m³ | 31 | 83312 | 2582672
8 | EXCAVACION |  |  |  | 0
9 | En material común de 0 a 2m | m³ | 306 | 26317 | 8053002
10 | Entibado horizontal tipo I | ml | 10 | 31128 | 311280
11 | Retiro de material sobrante en vehiculo automotor | m³ | 103 | 32749 | 3373147
12 | ESTRUCTURAS ALCANTARILLADO |  |  |  | 0
13 | Instalación e tubería PVC corrugada de 12" | ml | 90 | 23708 | 2133720
14 | Cámara de caída D=1,2, H≤3,04, espesor de pared e=0,20 con colchón de piedra pegada e=40cm y boquilla | ml | 0.5 | 637411 | 318706
15 | Bases y Cañuelas | Un | 2 | 540447 | 1080894
16 | Instalación de tubería PVC corrugada de 6" para domiciliarias | ml | 132 | 13802 | 1821864
17 | Cajas de inspección 0,50x0,50 para domiciliarias, Incluye tapa en concreto | und | 26 | 399818 | 10395268
18 | Instalación de silletas de 12"x6" | und | 26 | 43482 | 1130532
19 | Empalme a cámara | und | 4 | 90312 | 361248
20 | LLENOS |  |  |  | 0
21 | Arena para base y atraque | m³ | 20 | 120657 | 2413140
22 | Lleno compactado con material de la obra | m³ | 236 | 22131 | 5222916
23 | Sub base para pavimento | m³ | 43 | 144847 | 6228421
24 | CONCRETOS |  |  |  | 0
25 | Concreto de 21Mpa para graderías y andenes | m³ | 0.5 | 605480 | 302740
26 | Concreto para pavimento 42MR hecho en obra | m³ | 30 | 822682 | 24680460
27 | ACERO |  |  |  | 0
28 | Acero de refuerzo para graderías | Kilo | 36 | 5922 | 213192
| COSTO TOTAL |  |  |  | 77373096
| COSTO DIRECTO |  |  |  | 57334639
| ADMINISTRACION | 24% |  |  | 13760313
| IMPREVISTOS | 5% |  |  | 2866732
| UTILIDADES | 5% |  |  | 2866732
| IVA SOBRE UTILIDADES | 19% |  |  | 544679
| COSTO TOTAL |  |  |  | 77373095
Reposición de pavimento por daño de alcantarillado carrera 11 entre calles 14 y 15 en el municipio de Chinchina Caldas
ITEM | DESCRIPCION | UND | CONTRACTUAL
|  |  | CANTIDAD | VR.UNITARIO | VR. TOTAL
1 | PRELIMINARES
2 | Localización y replanteo | m2 | 36 | 5214 | 187704
3 | Cerramiento con tela verde y soportes de guadua cada 2 metros | ml | 24 | 13608 | 326592
4 | Señal preventiva y reglamentaria | und | 6 | 155349 | 932094
5 | DEMOLICIONES |  |  | 0 | 0
6 | Corte con disco abrasivo | ml | 12 | 7630 | 91560
7 | Demolición de estructuras en concreto hidráulico Incluye andenes, gradería y cañuelas | m³ | 6.5 | 83312 | 541528
8 | EXCAVACION |  |  |  | 0
9 | En material común de 0 a 2m | m³ | 7 | 26317 | 184219
10 | En conglomerado | m³ | 7 | 29124 | 203868
11 | Retiro de material sobrante en vehiculo automotor | m³ | 20.5 | 32749 | 671355
12 | LLENOS |  |  | 0 | 0
13 | Sub base para pavimento | m³ | 12.5 | 144847 | 1810588
14 | CONCRETOS |  |  |  | 0
15 | Concreto para pavimento 42MR hecho en obra | m³ | 7.5 | 822268 | 6167010
16 | ACERO |  |  | 0 | 0
17 | Acero de refuerzo para graderías | Kilo | 60 | 5922 | 355320
| COSTO TOTAL |  |  |  | 11471838
| COSTO DIRECTO |  |  |  | 8500806
| ADMINISTRACION | 24% |  |  | 2040193
| IMPREVISTOS | 5% |  |  | 425040
| UTILIDADES | 5% |  |  | 425040
| IVA SOBRE UTILIDADES | 19% |  |  | 80758
| COSTO TOTAL |  |  |  | 11471837
Cambio red acueducto barrio San martin Cra 12 # 13-35 en el municipio de Chinchina Caldas
ITEM | DESCRIPCION | UND | CONTRACTUAL
|  |  | CANTIDAD | VR.UNITARIO | VR. TOTAL
1 | PRELIMINARES
2 | Localizacion y replanteo | ml | 120 | 5230 | 627600
3 | Señal preventiva y reglamentaria | und | 1 | 155814 | 155814
4 | DEMOLICIONES
5 | Corte con disco abrasivo | ml | 6 | 7652 | 45912
6 | Demolicion de estructuras en concreto hidraulico Incluye andenes, graderia y cañuelas | m³ | 0.2 | 83560 | 16712
7 | EXCAVACION
8 | En material comun de 0 a 2m | m³ | 68 | 26395 | 1794860
9 | Retiro de material sobrante en vehiculo automotor | m³ | 30 | 32848 | 985440
10 | ESTRUCTURAS ACUEDUCTO
11 | Instalacion de tuberia PVC de 2" | ml | 120 | 3962 | 475440
12 | Instalacion de acometidas de 1/2" desde el tubo madre hasta el medidor | Un | 16 | 42039 | 672624
13 | Instalacion de Valvulas | Un | 1 | 210191 | 210191
14 | Suministro e istalacion de tuberia de 8" conta pa tipo chorote para accionamiento de valvula | Un | 1 | 345600 | 345600
15 | Empalme a tuberia existente | und | 1 | 90583 | 90583
16 | LLENOS |  |  | 0 | 0
17 | Arena para base y atraque | m³ | 6 | 121019 | 726114
18 | Lleno compactado con material de la obra | m³ | 36 | 22197 | 799092
19 | Subbase para pavimento | m³ | 0.5 | 145281 | 72641
20 | CONCRETOS |  |  | 0 | 0
21 | Concreto para pavimento 42MR hecho en obra | m³ | 0.2 | 824735 | 164947
| COSTO TOTAL |  |  |  | 7183570
| COSTO DIRECTO |  |  |  | 5323134
| ADMINISTRACION | 24% |  |  | 1277552
| IMPREVISTOS | 5% |  |  | 266157
| UTILIDADES | 5% |  |  | 266157
| IVA SOBRE UTILIDADES | 19% |  |  | 50570
| COSTO TOTAL |  |  |  | 7183570
Reposición de alcantarillado calle 4A con carrera 8 y 9 en el municipio de Chinchiná Caldas
ITEM | DESCRIPCION | UND | CANTIDAD | VR.UNITARIO | VR. TOTAL
1 | PRELIMINARES
2 | Localización y replanteo (Incluye plano record) | ml | 66 | 5214 | 344124
3 | Techado provisional en plástico y guadua | m2 | 384 | 9047 | 3474048
4 | Cerramiento con tela verde y soportes de guadua cada 2 metros | ml | 140 | 13608 | 1905120
5 | Señal preventiva y reglamentaria | un | 2 | 155349 | 310698
6 | DEMOLICIONES |  |  | 0 | 0
7 | Corte con disco abrasivo | ml | 300 | 7630 | 2289000
8 | Demolición de estructuras en concreto hidráulico Incluye andenes, gradería y cañuelas | m³ | 16 | 83312 | 1332992
9 | EXCAVACION |  |  | 0 | 0
10 | En material común de 0 a 2m | m³ | 205 | 26317 | 5394985
11 | Entibado horizontal Tipo I | ml | 10 | 31128 | 311280
12 | Retiro de material sobrante en vehículo automotor | m³ | 69 | 32749 | 2259681
13 | ESTRUCTURAS ALCANTARILLADO |  |  | 0 | 0
14 | Instalación e tubería PVC corrugada de 12" | ml | 66 | 23781 | 1569546
15 | Cámara de caída D=1,2, H≤3,04, espesor de pared e=0,20 con colchón de piedra pegada e=40cm y boquilla | ml | 2 | 637411 | 1274822
16 | Suministro e instalación de tapa con aro pozo de inspección en HD D=0.60cm para 12 toneladas | Un | 2 | 920000 | 1840000
17 | Bases y Cañuelas | Un | 2 | 540447 | 1080894
18 | Instalación de tubería PVC corrugada de 6" para domiciliarias | ml | 84 | 13802 | 1159368
19 | Cajas de inspección 0,50x0,50 para domiciliarias, Incluye tapa en concreto | un | 16 | 399818 | 6397088
20 | Instalación de silletas de 12"x6" | un | 16 | 43482 | 695712
21 | Empalme a cámara | un | 2 | 90312 | 180624
22 | LLENOS |  |  | 0 | 0
23 | Arena para base y atraque | m³ | 13 | 120657 | 1568541
24 | Lleno compactado con material de la obra | m³ | 156 | 22131 | 3452436
25 | Sub base para pavimento | m³ | 1 | 144847 | 144847
26 | CONCRETOS |  |  | 0 | 0
27 | Concreto de 21Mpa para graderías y andenes | m³ | 1 | 605480 | 605480
28 | Concreto para pavimento 42MR hecho en obra | m³ | 1 | 822268 | 822268
29 | ACERO |  |  | 0 | 0
30 | Acero de refuerzo para graderías | Kilo | 36 | 5922 | 213192
| COSTO TOTAL |  |  |  | 38626746
| COSTO DIRECTO |  |  |  | 28623006
| ADMINISTRACION | 24% |  |  | 6869521
| IMPREVISTOS | 5% |  |  | 1431150
| UTILIDADES | 5% |  |  | 1431150
| IVA SOBRE UTILIDADES | 19% |  |  | 271919
| COSTO TOTAL |  |  |  | 38626746
Cambio red acueducto calle 4A con carreras 8 y 9 en el municipio de Chinchiná Caldas
ITEM | DESCRIPCION | UND | CANTIDAD | VR.UNITARIO | VR. TOTAL
1 | PRELIMINARES
2 | Localización y replanteo (Incluye plano record) | ml | 66 | 5230 | 345180
3 | Cerramiento con tela verde y soportes de guadua cada 2 metros | ml | 144 | 13608 | 1959552
4 | Señal preventiva y reglamentaria | un | 2 | 155814 | 311628
5 | DEMOLICIONES |  |  | 0 | 0
6 | Corte con disco abrasivo | ml | 312 | 7652 | 2387424
7 | Demolición de estructuras en concreto hidráulico Incluye andenes, gradería y cañuelas | m³ | 10 | 83560 | 835600
8 | EXCAVACION |  |  | 0 | 0
9 | En material común de 0 a 2m | m³ | 52 | 26395 | 1372540
10 | Retiro de material sobrante en vehículo automotor | m³ | 36 | 32848 | 1182528
11 | ESTRUCTURAS ACUEDUCTO |  |  | 0 | 0
12 | Instalación de tubería PVC de 3" | ml | 66 | 5945 | 392370
13 | Instalación de acometidas de 1/2" desde el tubo madre hasta el medidor | Un | 16 | 42039 | 672624
14 | Instalación de Válvulas | Un | 2 | 210191 | 420382
15 | Suministro e instalación de tubería de 8" con tapa tipo chorote para accionamiento de válvula | Un | 2 | 345600 | 691200
16 | Empalme a tubería existente | un | 2 | 90583 | 181166
17 | LLENOS |  |  | 0 | 0
18 | Arena para base y atraque | m³ | 7 | 121019 | 847133
19 | Lleno compactado con material de la obra | m³ | 27 | 22197 | 599319
20 | Sub base para pavimento | m³ | 1 | 145281 | 145281
21 | CONCRETOS |  |  | 0 | 0
22 | Concreto de 21Mpa para graderías y andenes | m³ | 0.5 | 607296 | 303648
23 | Concreto para pavimento 42MR hecho en obra | m³ | 1 | 824735 | 824735
24 | ACERO |  |  | 0 | 0
25 | Acero de refuerzo para graderías | Kilo | 36 | 5922 | 213192
| COSTO TOTAL |  |  |  | 13685502
| COSTO DIRECTO |  |  |  | 10141165
| ADMINISTRACION | 24% |  |  | 2433880
| IMPREVISTOS | 5% |  |  | 507058
| UTILIDADES | 5% |  |  | 507058
| IVA SOBRE UTILIDADES | 19% |  |  | 96341
| COSTO TOTAL |  |  |  | 13685502
Reposición de alcantarillado carrera 6 entre calle 8 y 9 en el municipio de Chinchiná Caldas
ITEM | DESCRIPCION | UND | CANTIDAD | VR.UNITARIO | VR. TOTAL
1 | PRELIMINARES
2 | Localización y replanteo | ml | 96 | 5214 | 500544
3 | Cerramiento con tela verde y soportes de guadua cada 2 metros | ml | 204 | 13608 | 2776032
4 | Señal preventiva y reglamentaria | un | 2 | 155349 | 310698
5 | DEMOLICIONES |  |  |  | 0
6 | Corte con disco abrasivo | ml | 312 | 7630 | 2380560
7 | Demolición de estructuras en concreto hidráulico Incluye andenes, gradería y cañuelas | m³ | 18 | 83312 | 1499616
8 | EXCAVACION |  |  |  | 0
9 | En material común de 0 a 2m | m³ | 240 | 26317 | 6316080
10 | Entibado horizontal Tipo I | ml | 96 | 31128 | 2988288
11 | Retiro de material sobrante en vehículo automotor | m³ | 60 | 32749 | 1964940
12 | ESTRUCTURAS ALCANTARILLADO |  |  |  | 0
13 | Instalación e tubería PVC corrugada de 18" | ml | 96 | 35658 | 3423168
14 | Cámara de caída D=1,2, H≤3,04, espesor de pared e=0,20 con colchón de piedra pegada e=40cm y boquilla | ml | 4 | 637411 | 2549644
15 | Suministro e instalación de tapa con aro pozo de inspección en HD D=0.60cm trafico pesado | Un | 3 | 777450 | 2332350
16 | Bases y Cañuelas | Un | 3 | 540447 | 1621341
17 | Instalación de tubería PVC corrugada de 6" para domiciliarias | ml | 60 | 13802 | 828120
18 | Cajas de inspección 0,50x0,50 para domiciliarias, Incluye tapa en concreto | un | 10 | 399818 | 3998180
19 | Instalación de silletas de 18"x6" | un | 10 | 57968 | 579680
20 | Empalme a cámara | un | 4 | 90312 | 361248
21 | LLENOS |  |  |  | 0
22 | Arena para base y atraque | m³ | 15 | 120657 | 1809855
23 | Lleno compactado con material de la obra | m³ | 184 | 2131 | 392104
24 | Sub base para pavimento | m³ | 1 | 144847 | 144847
25 | CONCRETOS |  |  |  | 0
26 | Concreto de 21Mpa para graderías y andenes | m³ | 1 | 605480 | 605480
27 | Concreto para pavimento 42MR hecho en obra | m³ | 1 | 822268 | 822268
28 | ACERO |  |  |  | 0
29 | Acero de refuerzo para graderías | Kilo | 60 | 5922 | 355320
| COSTO TOTAL |  |  |  | 38560363
| COSTO DIRECTO |  |  |  | 28573815
| ADMINISTRACION | 24% |  |  | 6857716
| IMPREVISTOS | 5% |  |  | 1428691
| UTILIDADES | 5% |  |  | 1428691
| IVA SOBRE UTILIDADES | 19% |  |  | 271451
| COSTO TOTAL |  |  |  | 38560364
Cambio red acueducto carrera 6 entre calles 8 y 9 en el municipio de Chinchiná Caldas
ITEM | DESCRIPCION | UND | CANTIDAD | VR.UNITARIO | VR. TOTAL
1 | PRELIMINARES
2 | Localización y replanteo (Incluye plano record) | ml | 96 | 5230 | 502080
3 | Señal preventiva y reglamentaria | un | 2 | 155814 | 311628
4 | DEMOLICIONES |  |  |  | 0
5 | Corte con disco abrasivo | ml | 372 | 7086 | 2635992
6 | Demolición de estructuras en concreto hidráulico Incluye andenes, gradería y cañuelas | m³ | 12 | 77371 | 928452
7 | EXCAVACION |  |  |  | 0
8 | En material común de 0 a 2m | m³ | 58 | 26395 | 1530910
9 | Retiro de material sobrante en vehículo automotor | m³ | 28 | 32848 | 919744
10 | ESTRUCTURAS ACUEDUCTO |  |  |  | 0
11 | Instalación de tubería PVC de 3" | ml | 96 | 5943 | 570528
12 | Instalación de acometidas de 1/2" desde el tubo madre hasta el medidor | Un | 10 | 42039 | 420390
13 | Instalación de Válvulas | Un | 2 | 210191 | 420382
14 | Suministro e instalación de tubería de 8" con tapa tipo chorote para accionamiento de válvula | Un | 2 | 345600 | 691200
15 | Empalme a tubería existente | un | 4 | 90583 | 362332
16 | LLENOS |  |  |  | 0
17 | Arena para base y atraque | m³ | 9 | 121019 | 1089171
18 | Lleno compactado con material de la obra | m³ | 30 | 22197 | 665910
19 | Sub base para pavimento | m³ | 1 | 145281 | 145281
20 | CONCRETOS |  |  |  | 0
21 | Concreto de 21Mpa para graderías y andenes | m³ | 1 | 607296 | 607296
22 | Concreto para pavimento 42MR hecho en obra | m³ | 1 | 824735 | 824735
23 | ACERO |  |  |  | 0
24 | Acero de refuerzo para graderías | Kilo | 18 | 5922 | 106596
| COSTO TOTAL |  |  |  | 12732627
| COSTO DIRECTO |  |  |  | 9435070
| ADMINISTRACION | 24% |  |  | 2264417
| IMPREVISTOS | 5% |  |  | 471754
| UTILIDADES | 5% |  |  | 471754
| IVA SOBRE UTILIDADES | 19% |  |  | 89633
| COSTO TOTAL |  |  |  | 12732628
Reposición de alcantarillado barrio el tunel desde la casa 25 hasta la casa 137 el municipio de Chinchina Caldas
ITEM | DESCRIPCION | UND | CONTRACTUAL
|  |  | CANTIDAD | VR.UNITARIO | VR. TOTAL
1 | PRELIMINARES
2 | Localización y replanteo (Incluye plano record) | ml | 318 | 5214 | 1658052
3 | Cerramiento con tela verde y soportes de guadua cada 2 metros | ml | 648 | 13608 | 8817984
4 | Señal preventiva y reglamentaria | und | 6 | 155349 | 932094
5 | DEMOLICIONES |  |  |  | 0
6 | Corte con disco abrasivo | ml | 1340 | 7630 | 10224200
7 | Demolición de estructuras en concreto hidráulico Incluye andenes, gradería y cañuelas | m³ | 96 | 83312 | 7997952
8 | EXCAVACION |  |  |  | 0
9 | En material común de 0 a 2m | m³ | 960 | 26317 | 25264320
10 | Entibado horizontal Tipo I | ml | 40 | 30682 | 1227280
11 | Retiro de material sobrante en vehiculo automotor | m³ | 323 | 32749 | 10577927
12 | ESTRUCTURAS ALCANTARILLADO |  |  |  | 0
13 | Instalación e tubería PVC corrugada de 12" | ml | 318 | 23781 | 7562358
14 | Cámara de caída D=1,2, H≤3,04, espesor de pared e=0,20 con colchón de piedra pegada e=40cm y boquilla | ml | 4 | 637411 | 2549644
15 | Suministro e instalación de tapa con aro pozo de inspección en HD D=0.60cm para trafico pesado | Un | 9 | 777600 | 6998400
16 | Bases y Cañuelas | Un | 9 | 540447 | 4864023
17 | Instalación de tubería PVC corrugada de 6" para domiciliarias | ml | 354 | 13802 | 4885908
18 | Cajas de inspección 0,50x0,50 para domiciliarias, Incluye tapa en concreto | und | 88 | 399818 | 35183984
19 | Instalación de silletas de 12"x6" | und | 88 | 43482 | 3826416
20 | Empalme a cámara | und | 16 | 90312 | 1444992
21 | LLENOS |  |  |  | 0
22 | Arena para base y atraque | m³ | 64 | 120657 | 7722048
23 | Lleno compactado con material de la obra | m³ | 730 | 22131 | 16155630
24 | Sub base para pavimento tipo invias | m³ | 133 | 144847 | 19264651
25 | CONCRETOS |  |  |  | 0
26 | Concreto de 21Mpa para graderías y andenes | m³ | 4 | 605480 | 2421920
27 | Concreto para pavimento 42MR hecho en obra | m³ | 96 | 822268 | 78937728
28 | ACERO |  |  |  | 0
29 | Acero de refuerzo para graderías | Kilo | 162 | 5922 | 959364
| COSTO TOTAL |  |  |  | 259476875
| COSTO DIRECTO |  |  |  | 192276306
| ADMINISTRACION | 24% |  |  | 46146313
| IMPREVISTOS | 5% |  |  | 9613815
| UTILIDADES | 5% |  |  | 9613815
| IVA SOBRE UTILIDADES | 19% |  |  | 1826625
| COSTO TOTAL |  |  |  | 259476874
Cambio red acueducto carrera 9 entre las calles 7 a la 8 en el municipio de Chinchiná Caldas
ITEM | DESCRIPCION | UND | CANTIDAD | VR.UNITARIO | VR. TOTAL
1 | PRELIMINARES
2 | Localización y replanteo (Incluye plano record) | ml | 96 | 5230 | 502080
3 | Cerramiento con tela verde y soportes de guadua cada 2 metros | ml | 204 | 13608 | 2776032
4 | Señal preventiva y reglamentaria | un | 2 | 155814 | 311628
5 | DEMOLICIONES |  |  |  | 0
6 | Corte con disco abrasivo | ml | 732 | 7086 | 5186952
7 | Demolición de estructuras en concreto hidráulico Incluye andenes, gradería y cañuelas | m³ | 20 | 77371 | 1547420
8 | EXCAVACION |  |  |  | 0
9 | En material común de 0 a 2m | m³ | 80 | 26395 | 2111600
10 | Retiro de material sobrante en vehículo automotor | m³ | 60 | 32848 | 1970880
11 | ESTRUCTURAS ACUEDUCTO |  |  |  | 0
12 | Instalación de tubería PVC de 6" | ml | 96 | 11886 | 1141056
13 | Instalación de acometidas de 1/2" desde el tubo madre hasta el medidor | Un | 36 | 42039 | 1513404
14 | Instalación de Válvulas | Un | 2 | 210191 | 420382
15 | Suministro e instalación de tubería de 8" con tapa tipo chorote para accionamiento de válvula | Un | 2 | 345600 | 691200
16 | Empalme a tubería existente | un | 6 | 90583 | 543498
17 | LLENOS |  |  |  | 0
18 | Arena para base y atraque | m³ | 9 | 121019 | 1089171
19 | Lleno compactado con material de la obra | m³ | 42 | 22197 | 932274
20 | Sub base para pavimento | m³ | 1 | 145281 | 145281
21 | CONCRETOS |  |  |  | 0
22 | Concreto de 21Mpa para graderías y andenes | m³ | 0.5 | 607296 | 303648
23 | Concreto para pavimento 42MR hecho en obra | m³ | 1 | 824735 | 824735
24 | ACERO |  |  |  | 0
25 | Acero de refuerzo para graderías | Kilo | 18 | 5922 | 106596
| COSTO TOTAL |  |  |  | 22117837
| COSTO DIRECTO |  |  |  | 16389653
| ADMINISTRACION | 24% |  |  | 3933517
| IMPREVISTOS | 5% |  |  | 819483
| UTILIDADES | 5% |  |  | 819483
| IVA SOBRE UTILIDADES | 19% |  |  | 155702
| COSTO TOTAL |  |  |  | 22117838
Reposición y optimización de alcantarillado carrera 10 entre calle 18 y 19 barrio san francisco primera fase, municipio de Chinchiná, caldas.-
ITEMS | DESCRIPCION | UNID | CANTIDAD | VR. UNITARIO | VR. TOTAL
1.- | PRELIMINARES
1.1 | Localizacion y replanteo de redes (Incl.levantamiento del sector y plano record) | mts | 46 | 7336 | 337456
1.2 | Cerramiento en polisombra Yute verde de H=2m, parales en guadua y Cinta Plástica. | mts | 62 | 12418 | 769916
1.3 | Señalizacion Vertical preventivas (Desvio, hombres trabajando, vía cerrada, barreras etc.) | Und | 2 | 236357 | 472714
2 | DEMOLICIONES VARIAS
2.1 | Demoliciones de pavimentos rigidos | m3 | 11.48 | 137219 | 1575274
2.2 | Demoliciones varias de muros en concretos, otros | m3 | 1.5 | 111146 | 166719
2.3 | Demoliciones de Andenes y Sardinel en concreto hidráulico | m3 | 3.19 | 104427 | 333122
3 | SOBREACARREOS
3.1 | Retiro de sobrantes en vehículo Automotor | m3 | 84.98 | 35542 | 3020359
4 | EXCAVACIONES
4.1 | Excavaciones en zanja - material Común 0 a 2 m | m3 | 72.8 | 29290 | 2132312
4.2 | Excavaciones en Material Conglomerado | m3 | 42.63 | 34825 | 1484590
4.3 | Entibado horizontal / vertical tipo 2 | m2 | 20 | 35542 | 710840
5 | RELLENOS COMPACTADOS
5.1 | Rellenos compactos con material seleccionado de excavación | m3 | 50.65 | 24041 | 1217677
5.2 | Rellenos compactos con material comun de cantera prestamo | m3 | 25.32 | 103252 | 2614341
6 | SUSTITUCIONES- BASES Y SUBBASES COMPACTOS
6.1 | Suministro e instalación de afirmado en andenes compactos espesor 0,10 m | m3 | 3.19 | 93549 | 298421
6.2 | Suministro e instalcion de Sub-base tipo INVIAS E=0,20 m. incluye ensayos de densidad, protor. | m3 | 13.25 | 184331 | 2442386
6.3 | Suministro e instalacion Sustitucion en arena para tuberías y atraques. | m3 | 27.05 | 97822 | 2646085
7 | ALCANTARILLADOS
7.1 | Instalación de tuberia corrugada PVC-S de 160 mm (6"). Incluye manejo de aguas en zanja. | ml | 45 | 13960 | 628200
7.3 | Instalacion tuberia corrugada PVC-S de 315 mm (12").Incluye manejos de aguas en zanja. | ml | 46 | 36588 | 1683048
7.4 | Empalmes a Cámaras d=1.20 m concreto 300 psi | Und | 2 | 103880 | 207760
7.5 | Empalmes a Cajas de Inspeccion Concreto 3000 psi | Und | 10 | 69353 | 693530
7.6 | Cámaras de Inspección D= 1.20 -Concreto 21 Mpa | ml | 3 | 699764 | 2099292
7.7 | Base/ cañuela camara D=1.20 m en concreto 3000 psi | Und | 2 | 587224 | 1174448
7.8 | Suministro e Instalacion Tapa D=0.60m en HF | Und | 2 | 574732 | 1149464
7.9 | Cajas de Inspeccion de 0,50 x 0,50 x 0,80, Incluye tapa reforzada | und | 10 | 419235 | 4192350
7.11 | Losa en concreto reforzado de 1.60 x1.60 x 0,18m acero de refuerzo, doble parrillas No. 4 cada 15 cms. incluye antisol y acelerante. | Und | 2 | 779473 | 1558946
7.12 | Instalacion de silla yee de 12 x 6". | Und | 10 | 66314 | 663140
8 | OBRAS EN CONCRETO
8.1 | Corte mecánizado profundidad 0.07 m | ml | 210 | 14248 | 2992080
8.2 | Pavimento en rigido de 4000 Psi de espesor 0,18 en obra incluye Acelerante, Antisol, ensayos de laboratorios | m3 | 11.48 | 1114387 | 12793163
8.4 | Adecuacion de Andenes y Rampas e= 0,08 m Concreto de 3000 Psi. | m3 | 3.19 | 761635 | 2429616
| COSTO TOTAL |  |  |  | 52487249
| COSTO DIRECTO |  |  |  | 38893849
| ADMINISTRACION | 24% |  |  | 9334524
| IMPREVISTOS | 5% |  |  | 1944692
| UTILIDADES | 5% |  |  | 1944692
| IVA SOBRE UTILIDADES | 19% |  |  | 369491
| COSTO TOTAL |  |  |  | 52487248
Reposición de alcantarillado calle 3B entre carreras 7 y 8 en el municipio de Chinchina Caldas
ITEM | DESCRIPCION | UND | CONTRACTUAL
|  |  | CANTIDAD | VR.UNITARIO | VR. TOTAL
1 | PRELIMINARES
2 | Localización y replanteo | ml | 102 | 5214 | 531828
3 | Cerramiento con tela verde y soportes de guadua cada 2 metros | ml | 216 | 13608 | 2939328
4 | Señal preventiva y reglamentaria | und | 2 | 155349 | 310698
5 | DEMOLICIONES |  |  | 0 | 0
6 | Corte con disco abrasivo | ml | 444 | 7630 | 3387720
7 | Demolición de estructuras en concreto hidráulico Incluye andenes, gradería y cañuelas | m³ | 40 | 83312 | 3332480
8 | EXCAVACION |  |  | 0 | 0
9 | En material común de 0 a 2m | m³ | 484 | 26317 | 12737428
10 | En material común de 2,1 a 4m | m³ | 318 | 30682 | 9756876
11 | Entibado vertical tipo II | m2 | 470 | 31128 | 14630160
12 | Retiro de material sobrante en vehiculo automotor | m³ | 140 | 32749 | 4584860
13 | ESTRUCTURAS ALCANTARILLADO |  |  | 0 | 0
14 | Instalación e tubería PVC corrugada de 24" | ml | 102 | 47544 | 4849488
15 | Cámara de caída D=1,2, H≤3,04, espesor de pared e=0,20 con colchón de piedra pegada e=40cm y boquilla | ml | 3 | 637411 | 1912233
16 | Suministro e instalación de tapa con aro pozo de inspección en HD D=0.60cm para 12 toneladas | Un | 4 | 777600 | 3110400
17 | Bases y Cañuelas | Un | 4 | 540447 | 2161788
18 | Instalación de tubería PVC corrugada de 6" para domiciliarias | ml | 120 | 13802 | 1656240
19 | Cajas de inspección 0,50x0,50*H para domiciliarias, Incluye tapa en concreto | und | 24 | 399818 | 9595632
20 | Instalación de silletas de 24"x6" | und | 16 | 49187 | 786992
21 | Empalme a cámara | und | 6 | 90312 | 541872
22 | LLENOS |  |  | 0 | 0
23 | Arena para base y atraque | m³ | 30 | 120657 | 3619710
24 | Lleno compactado con material de la obra | m³ | 709 | 22131 | 15690879
25 | Sub base para pavimento | m³ | 54 | 144847 | 7821738
26 | CONCRETOS |  |  | 0 | 0
27 | Concreto de 21Mpa para graderías y andenes | m³ | 1 | 605480 | 605480
28 | Concreto para pavimento 42MR hecho en obra | m³ | 40 | 822268 | 32890720
29 | ACERO |  |  | 0 | 0
30 | Acero de refuerzo para graderías | Kilo | 120 | 5922 | 710640
31 | Acompañamiento social durante toda la obra ( 1 TRABAJADORA para todos los tramos) | mes | 4 | 1673138 | 6692552
32 | Instalacion de valla institucional 2x4 ( para todos los tramos) | und | 1 | 788768 | 788768
| COSTO TOTAL |  |  |  | 145646510
| COSTO DIRECTO |  |  |  | 107926276
| ADMINISTRACION | 24% |  |  | 25902306
| IMPREVISTOS | 5% |  |  | 5396314
| UTILIDADES | 5% |  |  | 5396314
| IVA SOBRE UTILIDADES | 19% |  |  | 1025300
| COSTO TOTAL |  |  |  | 145646510
| GRAN TOTAL CHINCHINA |  |  |  | 1033265374

## GRUPOV FIL NEIRA RCIO SUPIA RDA
GRUPO V FILADELFIA - NEIRA RIOSUCIO SUPIA RISARALDA
FILADELDIA
Cambio red conducción de acueducto chambery sector la Floresta finca La Gloria en el municipio de FiladelfiaCaldas
ITEM | DESCRIPCION | UND | CONTRACTUAL
|  |  | CANTIDAD | VR.UNITARIO | VR. TOTAL
1 | PRELIMINARES
2 | Localización y replanteo (Incluye plano record) | ml | 300 | 5214 | 1564200
3 | EXCAVACION |  |  |  | 0
4 | En material común de 0 a 2m | m³ | 140 | 26317 | 3684380
5 | En roca | m³ | 40 | 43000 | 1720000
6 | Dispersión de material sobrante | m³ | 40 | 22000 | 880000
7 | ESTRUCTURAS ACUEDUCTO |  |  |  | 0
8 | Instalación de tubería de polietileno de 8" PN 16 por termofusión Incluye transporte hasta el sitio a instalar | ml | 300 | 45000 | 13500000
9 | Instalación de porta flanche de 8" PN 16 por termofusión Incluye transporte hasta el sitio a instalar | Un | 2 | 150000 | 300000
10 | Empalme a tubería existente | Un | 2 | 390000 | 780000
11 | Anclaje a tubería existente incluye 4 tubos de 2" metálicos de 2 m c/u de largo y alambre galvanizado | Un | 2 | 350000 | 700000
12 | LLENOS |  |  |  | 0
13 | Lleno compactado con material de la obra | m³ | 140 | 20553 | 2877420
| COSTO TOTAL |  |  |  | 26006000
| COSTO DIRECTO |  |  |  | 19270841
| ADMINISTRACION | 24% |  |  | 4625002
| IMPREVISTOS | 5% |  |  | 963542
| UTILIDADES | 5% |  |  | 963542
| IVA SOBRE UTILIDADES | 19% |  |  | 183073
| COSTO TOTAL |  |  |  | 26006000
Estabilización de talud mediante trinchos en guadua y llenos para conformar la vía, sector la floresta finca la Moravia, municipio de Aránzazu, caldas. - (conducción Chamberí Filadelfia)
ITEM | DESCRIPCION | UND | CONTRACTUAL
|  |  | CANTIDAD | VR.UNITARIO | VR. TOTAL
1 | PRELIMINARES
1.1 | Localizacion de estructuras de contención | mts | 64 | 6807 | 435648
2 | EXCAVACIONES
2.1. | Excavaciones en material Común de 0 a 2 m | m3 | 207.75 | 31257 | 6493642
2.2. | Excavaciones en material Coglomerado | m3 | 20.25 | 38423 | 778066
3 | RELLENOS COMPACTOS
3.1 | Relleno Apisonado de material de excavación | m3 | 217.5 | 26058 | 5667615
4 | TRANSPORTES MANUAL
4.1 | Transporte de material a hombro u otro medio, para conformar la Vía donde se presento el fallo. | m3 | 172.5 | 15453 | 2665643
5 | DEMOLICIONES
5.1 | Demoliciones varias | m3 | 2 | 107955 | 215910
5 | TRINCHOS
5.1. | Suministros, construccion de trincho en Guadua parales de 2 m de altura visible 1.20 m, guaduas horizontales, fijada con alambre galvanizado cal. 13, guaduas debidamente inmunizadas. | m2 | 78 | 89781 | 7002918
| COSTO TOTAL |  |  |  | 23259442
| COSTO DIRECTO |  |  |  | 17235600
| ADMINISTRACION | 24% |  |  | 4136544
| IMPREVISTOS | 5% |  |  | 861780
| UTILIDADES | 5% |  |  | 861780
| IVA SOBRE UTILIDADES | 19% |  |  | 163738
| COSTO TOTAL |  |  |  | 23259442
| TOTAL FILADELFIA |  |  |  | 49265442
NEIRA
Reposición de alcantarillado carrera 10 transversal en el municipio de Neira Caldas
ITEM | DESCRIPCION | UND | CONTRACTUAL
|  |  | CANTIDAD | VR.UNITARIO | VR. TOTAL
1 | PRELIMINARES
2 | Localización y replanteo (Incluye plano record) | ml | 96 | 5214 | 500544
3 | Techado provisional en plástico y guadua | m2 | 576 | 9047 | 5211072
4 | Cerramiento con tela verde y soportes de guadua cada 2 metros | ml | 204 | 13608 | 2776032
5 | Señal preventiva y reglamentaria | und | 2 | 155349 | 310698
6 | DEMOLICIONES |  |  | 0 | 0
7 | Corte con disco abrasivo | ml | 296 | 7630 | 2258480
8 | Demolición de estructuras en concreto hidráulico Incluye andenes, gradería y cañuelas | m³ | 22 | 83312 | 1832864
9 | EXCAVACION |  |  | 0 | 0
10 | En material común de 0 a 2m | m³ | 206 | 26317 | 5421302
11 | Entibado horizontal Tipo I | ml | 10 | 31128 | 311280
12 | Retiro de material sobrante en vehiculo automotor | m³ | 76 | 32749 | 2488924
13 | ESTRUCTURAS ALCANTARILLADO |  |  | 0 | 0
14 | Instalación e tubería PVC corrugada de 12" | ml | 96 | 23781 | 2282976
15 | Cámara de caída D=1,2, H≤3,04, espesor de pared e=0,20 con colchón de piedra pegada e=40cm y boquilla | ml | 1 | 637411 | 637411
16 | Suministro e instalación de tapa con aro pozo de inspección en HD D=0.60cm trafico pesado | Un | 3 | 777600 | 2332800
17 | Bases y Cañuelas | Un | 3 | 540447 | 1621341
18 | Instalación de tubería PVC corrugada de 6" para domiciliarias | ml | 54 | 13802 | 745308
19 | Cajas de inspección 0,50x0,50 para domiciliarias, Incluye tapa en concreto | und | 13 | 399818 | 5197634
20 | Instalación de silletas de 12"x6" | und | 13 | 43482 | 565266
21 | Empalme a cámara | und | 4 | 90312 | 361248
22 | LLENOS |  |  | 0 | 0
23 | Arena para base y atraque | m³ | 14 | 120657 | 1689198
24 | Lleno compactado con material de la obra | m³ | 154 | 22131 | 3408174
25 | Sub base para pavimento | m³ | 30 | 144847 | 4345410
26 | CONCRETOS |  |  | 0 | 0
27 | Concreto de 21Mpa para graderías y andenes | m³ | 1 | 605480 | 605480
28 | Concreto para pavimento 42MR hecho en obra | m³ | 22 | 822268 | 18089896
29 | ACERO |  |  | 0 | 0
30 | Acero de refuerzo para graderías | Kilo | 60 | 5922 | 355320
| COSTO TOTAL |  |  |  | 63348658
| COSTO DIRECTO |  |  |  | 46942318
| ADMINISTRACION | 24% |  |  | 11266156
| IMPREVISTOS | 5% |  |  | 2347116
| UTILIDADES | 5% |  |  | 2347116
| IVA SOBRE UTILIDADES | 19% |  |  | 445952
| COSTO TOTAL |  |  |  | 63348658
Cambio red acueducto carrera 10 transversal en el municipio de Neira Caldas
ITEM | DESCRIPCION | UND | CONTRACTUAL
|  |  | CANTIDAD | VR.UNITARIO | VR. TOTAL
1 | PRELIMINARES
2 | Localizacion y replanteo (Incluye plano record) | ml | 102 | 5230 | 533460
3 | Señal preventiva y reglamentaria | und | 2 | 155814 | 311628
4 | DEMOLICIONES |  |  | 0 | 0
5 | Corte con disco abrasivo | ml | 404 | 7652 | 3091408
6 | Demolicion de estructuras en concreto hidraulico Incluye andenes, graderia y cañuelas | m³ | 14 | 83560 | 1169840
7 | EXCAVACION |  |  | 0 | 0
8 | En material comun de 0 a 2m | m³ | 66 | 26395 | 1742070
9 | Retiro de material sobrante en vehiculo automotor | m³ | 46 | 32848 | 1511008
10 | ESTRUCTURAS ACUEDUCTO |  |  | 0 | 0
11 | Instalacion de tuberia PVC de 3" | ml | 102 | 5945 | 606390
12 | Instalacion de acometidas de 1/2" desde el tubo madre hasta el medidor | Un | 25 | 42039 | 1050975
13 | Instalcion de Valvulas | Un | 1 | 210191 | 210191
14 | Suministro e istalacion de tuberia de 8" conta pa tipo chorote para accionamiento de valvula | Un | 1 | 345600 | 345600
15 | Empalme a tuberia existente | und | 2 | 90583 | 181166
16 | LLENOS |  |  | 0 | 0
17 | Arena para base y atraque | m³ | 9 | 121019 | 1089171
18 | Lleno compactado con material de la obra | m³ | 36 | 22197 | 799092
19 | Subbase para pavimento | m³ | 20 | 145281 | 2905620
20 | CONCRETOS |  |  | 0 | 0
21 | Concreto de 21Mpa para graderias y andenes | m³ | 0.5 | 607296 | 303648
22 | Concreto para pavimento 42MR hecho en obra | m³ | 15 | 824735 | 12371025
23 | ACERO |  |  | 0 | 0
24 | Acero de refuerzo para graderias | Kilo | 30 | 5922 | 177660
| COSTO TOTAL |  |  |  | 28399952
| COSTO DIRECTO |  |  |  | 21044796
| ADMINISTRACION | 24% |  |  | 5050751
| IMPREVISTOS | 5% |  |  | 1052240
| UTILIDADES | 5% |  |  | 1052240
| IVA SOBRE UTILIDADES | 19% |  |  | 199926
| COSTO TOTAL |  |  |  | 28399953
Reposición de alcantarillado calle 8 entre la carrera 5 a la 7 en el municipio de Neira Caldas
ITEM | DESCRIPCION | UND | CONTRACTUAL
|  |  | CANTIDAD | VR.UNITARIO | VR. TOTAL
1 | PRELIMINARES
2 | Localización y replanteo (Incluye plano record) | ml | 120 | 5214 | 625680
3 | Techado provisional en plástico y guadua | m2 | 720 | 9047 | 6513840
4 | Cerramiento con tela verde y soportes de guadua cada 2 metros | ml | 252 | 13608 | 3429216
5 | Señal preventiva y reglamentaria | und | 4 | 155349 | 621396
6 | DEMOLICIONES |  |  | 0 | 0
7 | Corte con disco abrasivo | ml | 490 | 7630 | 3738700
8 | Demolición de estructuras en concreto hidráulico Incluye andenes, gradería y cañuelas | m³ | 35 | 83312 | 2915920
9 | EXCAVACION |  |  | 0 | 0
10 | En material común de 0 a 2m | m³ | 300 | 26317 | 7895100
11 | Entibado horizontal Tipo I | ml | 10 | 31128 | 311280
12 | Retiro de material sobrante en vehiculo automotor | m³ | 118 | 32749 | 3864382
13 | ESTRUCTURAS ALCANTARILLADO |  |  | 0 | 0
14 | Instalación e tubería PVC corrugada de 12" | ml | 120 | 23781 | 2853720
15 | Cámara de caída D=1,2, H≤3,04, espesor de pared e=0,20 con colchón de piedra pegada e=40cm y boquilla | ml | 1 | 637411 | 637411
16 | Suministro e instalación de tapa con aro pozo de inspección en HD D=0.60cm | Un | 2 | 918000 | 1836000
17 | Bases y Cañuelas | Un | 4 | 540447 | 2161788
18 | Instalación de tubería PVC corrugada de 6" para domiciliarias | ml | 126 | 13802 | 1739052
19 | Cajas de inspección 0,50x0,50 para domiciliarias, Incluye tapa en concreto | und | 25 | 399818 | 9995450
20 | Instalación de silletas de 12"x6" | und | 25 | 43482 | 1087050
21 | Empalme a cámara | und | 6 | 90312 | 541872
22 | LLENOS |  |  | 0 | 0
23 | Arena para base y atraque | m³ | 22 | 120657 | 2654454
24 | Lleno compactado con material de la obra | m³ | 216 | 22131 | 4780296
25 | Sub base para pavimento | m³ | 48 | 144847 | 6952656
26 | CONCRETOS |  |  | 0 | 0
27 | Concreto de 21Mpa para graderías y andenes | m³ | 1 | 605480 | 605480
28 | Concreto para pavimento 42MR hecho en obra | m³ | 35 | 822268 | 28779380
29 | ACERO |  |  | 0 | 0
30 | Acero de refuerzo para graderías | Kilo | 30 | 5922 | 177660
| COSTO TOTAL |  |  |  | 94717783
| COSTO DIRECTO |  |  |  | 70187316
| ADMINISTRACION | 24% |  |  | 16844956
| IMPREVISTOS | 5% |  |  | 3509366
| UTILIDADES | 5% |  |  | 3509366
| IVA SOBRE UTILIDADES | 19% |  |  | 666780
| COSTO TOTAL |  |  |  | 94717784
Reposición y optimizacion de alcantarillado. localizado en la carrera 9 carrera 10 callejon, vía al cementerio. municipio de neira, caldas.-
ITEM | DESCRIPCION | UND | CONTRACTUAL
|  |  | CANTIDAD | VR.UNITARIO | VR. TOTAL
1 | PRELIMINARES
2 | Localizacion y replanteo de redes (Incl.levantamiento del sector y plano record) | mts | 82 | 6807 | 558174
3 | Cerramiento en polisombra Yute verde de H=2m, parales en guadua y Cinta Plástica. | mts | 169 | 12418 | 2098642
4 | Señalizacion Vertical preventivas (Desvio, hombres trabajando, vía cerrada, barreras etc.) | Und | 2 | 243668 | 487336
5 | DEMOLICIONES VARIAS
6 | Demoliciones de pavimentos rigidos | m3 | 1.12 | 127317 | 142595
7 | Demoliciones varias de muros en concretos, otros | m3 | 1.4 | 103125 | 144375
8 | Demoliciones de Andenes, peatonales y Sardinel en concreto hidráulico | m3 | 11.25 | 96891 | 1090024
9 | SOBREACARREOS
10 | Retiro de sobrantes en vehículo Automotor | m3 | 13.77 | 37784 | 520286
11 | EXCAVACIONES
12 | Excavaciones en zanja - material Común 0 a 2 m | m3 | 113.29 | 30196 | 3420905
13 | Excavaciones en Material Conglomerado | m3 | 16.72 | 36029 | 602405
14 | Entibado horizontal / vertical tipo 2 | m2 | 35 | 36641 | 1282435
15 | RELLENOS COMPACTADOS
16 | Rellenos compactos con material seleccionado de excavación | m3 | 67 | 24785 | 1660595
17 | Rellenos compactos con material comun de cantera prestamo | m3 | 16.72 | 108461 | 1813468
18 | SUSTITUCIONES- BASES Y SUBBASES COMPACTOS
19 | Suministro e instalación de afirmado en andenes compactos espesor 0,10 m | m3 | 1.84 | 98808 | 181807
20 | Suministro e instalcion de Sub-base tipo INVIAS E=0,15 m. incluye ensayos de densidad, protor. | m3 | 15.12 | 178911 | 2705134
21 | Suministro e instalacion Sustitucion en arena para tuberías y atraques. | m3 | 31.4 | 102106 | 3206128
22 | ALCANTARILLADOS
23 | Suministro e Instalación de tuberia corrugada PVC-S de 160 mm (6"). Incluye manejo de aguas en zanja. | ml | 30 | 50989 | 1529670
24 | Suministro e Instalacion tuberia corrugada PVC-S de 315 mm (12").Incluye manejos de aguas en zanja. | ml | 82 | 133466 | 10944212
25 | Empalmes a Cámaras d=1.20 m concreto 300 psi | Und | 2 | 100510 | 201020
26 | Empalmes a Cajas de Inspeccion Concreto 3000 psi | Und | 5 | 68124 | 340620
27 | Cámaras de Inspección D= 1.20 -Concreto 21 Mpa | ml | 4.5 | 724737 | 3261317
28 | Base/ cañuela camara D=1.20 m en concreto 3000 psi | Und | 3 | 599179 | 1797537
29 | Suministro e Instalacion Tapa D=0.60m en HF | Und | 3 | 576006 | 1728018
30 | Cajas de Inspeccion de 0,50 x 0,50 x 0,80, Incluye tapa reforzada | und | 10 | 415522 | 4155220
31 | Losa en concreto reforzado de 1.50 x1.50 x 0,18m acero de refuerzo, doble parrillas No. 4 cada 15 cms. incluye antisol y acelerante. | Und | 3 | 725814 | 2177442
32 | Instalacion de silla yee de 12 x 6". | Und | 10 | 66314 | 663140
33 | OBRAS EN CONCRETO |  |  | 0
34 | Corte mecánizado profundidad 0.07 m | ml | 192 | 12737 | 2445504
35 | Adecuacion de Andenes y Rampas e= 0,08 m Concreto de 3000 Psi. | m3 | 1.84 | 752231 | 1384105
36 | Pavimento en rigido de 3000 Psi de espesor 0,12 en obra incluye Acelerante, Antisol, ensayos de laboratorios | m3 | 12.19 | 913832 | 11139612
| COSTO TOTAL |  |  |  | 61681726
| COSTO DIRECTO |  |  |  | 45707096
| ADMINISTRACION | 24% |  |  | 10969703
| IMPREVISTOS | 5% |  |  | 2285355
| UTILIDADES | 5% |  |  | 2285355
| IVA SOBRE UTILIDADES | 19% |  |  | 434217
| COSTO TOTAL |  |  |  | 61681726
Reposición y optimizacion de alcantarillado. carrera 10 calles 6,5, calle real. municipio de neira, caldas
ITEM | DESCRIPCION | UND | CONTRACTUAL
|  |  | CANTIDAD | VR.UNITARIO | VR. TOTAL
1 | PRELIMINARES
2 | Localizacion y replanteo de redes (Incl.levantamiento del sector y plano record) | mts | 75 | 4821 | 361575
3 | Techado provisional en Guadua y plástico en toda el area de la obra | m2 | 225 | 8364 | 1881900
4 | Cerramiento en polisombra Yute verde de H=2m, parales en guadua y Cinta Plástica. | mts | 150 | 12581 | 1887150
5 | Señalizacion Vertical preventivas (Desvio, hombres trabajando, vía cerrada, barreras etc.) | Und | 6 | 143626 | 861756
6 | DEMOLICIONES VARIAS
7 | Demoliciones de pavimentos rigidos | m3 | 26.43 | 77025 | 2035771
8 | Demoliciones varias de muros en concretos, otros | m3 | 1.81 | 70250 | 127153
9 | Demoliciones de Andenes, peatonales y Sardinel en concreto hidráulico | m3 | 34.72 | 72560 | 2519283
10 | SOBREACARREOS
11 | Retiro de sobrantes en vehículo Automotor | m3 | 90 | 30279 | 2725110
12 | EXCAVACIONES
13 | Excavaciones en zanja - material Común 0 a 2 m | m3 | 305.51 | 24331 | 7433364
14 | Entibado horizontal / vertical tipo 1 | m2 | 147.55 | 28780 | 4246489
15 | RELLENOS COMPACTADOS
16 | Rellenos compactos con material seleccionado de excavación | m3 | 180 | 20461 | 3682980
17 | Rellenos compactos con material comun de cantera prestamo | m3 | 130.29 | 64903 | 8456212
18 | SUSTITUCIONES- BASES Y SUBBASES COMPACTOS
19 | Suministro e instalacion Sustitucion en arena para tuberías y atraques. | m3 | 11.8 | 111552 | 1316314
20 | Sub-base Pavimento e= 0,20 m | m3 | 3.132 | 133917 | 419428
21 | CONCRETOS
22 | Concretos de 21 Mpa para graderias y andenes | m3 | 7.12 | 559789 | 3985698
23 | Concreto para Pavimentos MR 42 hecho en obra | m3 | 2.82 | 760218 | 2143815
24 | Corte en disco abrasivo | ml | 250 | 7054 | 1763500
25 | ALCANTARILLADOS
26 | Instalación de tuberia corrugada PVC-S de 160 mm (6"). Incluye manejo de aguas en zanja. | ml | 118.6 | 12761 | 1513455
27 | Instalacion tuberia corrugada PVC-S 18".Incluye manejos de aguas en zanja. | ml | 76 | 38000 | 2888000
28 | Empalmes a Cámaras d=1.20 m concreto 300 psi | Und | 4 | 83498 | 333992
29 | Empalmes a Cajas de Inspeccion Concreto 3000 psi | Und | 10 | 51240 | 512400
30 | Cámaras de Inspección D= 1.20 -Concreto 21 Mpa | ml | 1.7 | 589311 | 1001829
31 | Base/ cañuela camara D=1.20 m en concreto 3000 psi | Und | 2 | 499663 | 999326
32 | Suministro e Instalacion Tapa con Aro pozo de inspección en HD D=O,60 M con empaque anti ruido y sistema de seguridad. | Und | 2 | 904162 | 1808324
33 | Cajas de Inspeccion de 0,50 x 0,50, Incluye tapa reforzada | und | 15 | 369647 | 5544705
34 | Instalacion de silla yee de 18 x 6". | Und | 15 | 40202 | 603030
35 | Construcción de Cordon en suelo cemento para control y desvio de aguas lluvias y otras. | ml | 100 | 11194 | 1119400
36 | Construcción de pasos peatonales en tableros, baranadas en madera | ml | 10.6 | 34688 | 367693
| COSTO TOTAL |  |  |  | 62539652
| COSTO DIRECTO |  |  |  | 46342832
| ADMINISTRACION | 24% |  |  | 11122280
| IMPREVISTOS | 5% |  |  | 2317142
| UTILIDADES | 5% |  |  | 2317142
| IVA SOBRE UTILIDADES | 19% |  |  | 440257
| COSTO TOTAL |  |  |  | 62539653
Cambio red de conducción San Juan en el municipio de neira Caldas
ITEM | DESCRIPCION | UND | CONTRACTUAL
|  |  | CANTIDAD | VR.UNITARIO | VR. TOTAL
1 | PRELIMINARES
2 | Localización y replanteo (Incluye plano record) | ml | 828 | 4843 | 4010004
3 | EXCAVACION
4 | En material común de 0 a 2m | m³ | 400 | 24440 | 9776000
5 | En roca | m³ | 96 | 43000 | 4128000
6 | Dispersión de material sobrante | m³ | 96 | 22000 | 2112000
7 | ESTRUCTURAS ACUEDUCTO
8 | Instalación de tubería de polietileno por termofusión de 10" PN 16 incluye sobre acarreo en vehiculo y al hombro | ml | 828 | 62000 | 51336000
9 | Instalación de porta flanche de 10" PN 16 | Un | 6 | 410000 | 2460000
10 | Empalme a tubería existente incluye la instalaciójn de reducciones | Un | 6 | 390000 | 2340000
11 | Anclaje a tubería existente incluye 4 tubos metálicos de 2", 2 m de largo c/u y alambre galvanizado | Un | 6 | 465000 | 2790000
12 | LLENOS |  |  |  | 0
13 | Lleno compactado con material de la obra | m³ | 400 | 20553 | 8221200
14 | Acompañamiento social durante toda la obra ( 1 TRABAJADORA para todos los tramos) | mes | 4 | 1673138 | 6692552
15 | Instalacion de valla institucional 2x4 ( para todos los tramos) | und | 1 | 788768 | 788768
| COSTO TOTAL |  |  |  | 94654524
| COSTO DIRECTO |  |  |  | 70140440
| ADMINISTRACION | 24% |  |  | 16833706
| IMPREVISTOS | 5% |  |  | 3507022
| UTILIDADES | 5% |  |  | 3507022
| IVA SOBRE UTILIDADES | 19% |  |  | 666334
| COSTO TOTAL |  |  |  | 94654524
| TOTAL NEIRA |  |  |  | 405342297
RIOSUCIO
obras de reposición de redes de alcantarillado en la calle 15 entre entre carreras 3 y 3c en el barrio los fundadores del municipio de riosucio caldas
ITEM | DESCRIPCION | UND | CONTRACTUAL
|  |  | CANTIDAD | VR.UNITARIO | VR. TOTAL
1 | PRELIMINARES
2 | Localización y replanteo | ml | 76 | 4800 | 364800
3 | Cerramiento con bombones y cinta de señalizacion | ml | 180 | 9600 | 1728000
4 | Suministro transporte e instalcion Señal preventiva y reglamentaria SPO (1,2,3,4,5,6) | un | 3 | 166347 | 499041
5 | Instalación de valla institucional 2x4 según diseño de Empocaldas | un | 1 | 686184 | 686184
6 | DEMOLCIONES |  |  |  | 0
7 | Corte con disco abrasivo concreto o asfalto | ml | 130.4 | 6447 | 840689
8 | Demolición de estructuras en concreto o asfaltico Incluye andenes, gradería, cañuelas y camaras | m3 | 46.72 | 85500 | 3994560
9 | EXCAVACION
10 | En material común de 0 a 2m | m³ | 116.28 | 24400 | 2837232
11 | Escvación en conglomerado de 0 a 2 m | m³ | 20.52 | 30722 | 630415
12 | Retiro de material sobrante en vehículo automotor | m³ | 183.52 | 31693.4 | 5816373
13 | ESTRUCTURAS DE ALCANTARILLADO
14 | Instalación de tubería PVC de 18" | ml | 78 | 38560 | 3007680
15 | Instalación de tubería PVC de 6" | ml | 85 | 12500 | 1062500
16 | Instalación de silletas de 18"x6" incluye suministro adhesivo | un | 17 | 46500 | 790500
17 | Cajas de inspección 0,50x0,50 para domiciliarias, Incluye tapa en concreto | un | 17 | 293500 | 4989500
18 | Bases y Cañuelas | un | 2 | 356000 | 712000
19 | Cámara de caída D=1,2, H≤3,04, espesor de pared e=0,20 con colchón de piedra pegada e=40cm y boquilla | ml | 5 | 418500 | 2092500
20 | Suministro e instalación de tapa con aro pozo de inspección en HF D=0.60cm tráfico pesado | un | 2 | 658000 | 1316000
21 | Emplame a camara existente | un | 2 | 82134 | 164268
22 | LLENOS
23 | Arena para base y atraque | m3 | 13 | 112000 | 1456000
24 | Llenos con material del sitio | m3 | 116.28 | 23500 | 2732580
25 | Llenos con material de prestamo | m3 | 80 | 38841 | 3107280
26 | Sub base compactada para pavimento tipo INVIAS e = 0,15 | m3 | 48.64 | 139500 | 6785280
27 | CONCRETOS
28 | Suministro e instalación de concreto MR 42 hecho en obra | m3 | 46.72 | 761500 | 35577280
29 | Suministro e instalación de concreto de 3000 psi para andenes | m3 | 1 | 565000 | 565000
30 | Suministro e instalación de concreto de 3000 psi para canales en concreto | m3 | 5 | 1250000 | 6250000
31 | Suministro e instalación de sardinel en concreto | ml | 70 | 56500 | 3955000
32 | ACERO DE REFUERO |  |  |  | 0
33 | Suministro e instalación de acero de refuerzo. | kg | 270 | 5500 | 1485000
34 | Suministro e instalación de malla electrosoldada Q5 | m2 | 30 | 12500 | 375000
35 | Suministro e instalación de reja para desagues de aguas lluvias con ancho de 0,50 m, en angulo de 11/2"*3/16" y barrroles en 7/8" cada 5 cms, incluye instalación, marco y marco de apoyo sobre canal. | ml | 20 | 245000 | 4900000
36 | Acompañamiento social durante toda la obra ( 1 TRABAJADORA para todos los tramos) | mes | 1 | 1673138 | 1673138
| COSTO TOTAL |  |  |  | 100393800
| COSTO DIRECTO |  |  |  | 74393331
| ADMINISTRACION | 24% |  |  | 17854399
| IMPREVISTOS | 5% |  |  | 3719667
| UTILIDADES | 5% |  |  | 3719667
| IVA SOBRE UTILIDADES | 19% |  |  | 706737
| COSTO TOTAL |  |  |  | 100393801
| TOTAL RIOSUCIO |  |  |  | 100393801
SUPIA
Reposicion de la red de acueducto y alcantarillado en la calle 32 carrera 10 y 11 en el municipio de supia caldas
ITEM | DESCRIPCION | UND | CONTRACTUAL
|  |  | CANTIDAD | VR.UNITARIO | VR. TOTAL
1 | PRELIMINARES
2 | Localizacion y replanteo (Incluye topografia y plano record) | ml | 138 | 5086 | 701868
3 | Cerramiento con tela verde y soportes de guadua cada 2 metros | ml | 138 | 9614 | 1326732
4 | Suministro, Transporte e Instalacion Señal preventiva y reglamentaria | und | 2 | 179322 | 358644
5 | DEMOLICIONES
6 | Demolicion Pavimentos y Andenes en Concreto Hidraulico | m3 | 54 | 87759 | 4738986
7 | Corte mecanizado de Pavimento de Concreto Hidraulico (0,07m) | ml | 10 | 5748 | 57480
8 | EXCAVACION
9 | Excavacion en zanja - Material Comun - 0.0 a 2.0 Mts | m3 | 30 | 26843 | 805290
10 | Excavacion en zanja - Material Conglomerado - 0.0 a 2.0 Mts | m3 | 40 | 33064 | 1322560
11 | Excavacion en zanja - Roca - 0.0 a 2.0 Mts | m3 | 120 | 67925 | 8151000
12 | REPOSICIÓN DE LA RED DE ACUEDUCTO
13 | Instalación de tubería PVC presión RDE 21 de 3" incluye instalación de tees, codos y accesorios y transporte desde la planta al sitio de instalación. | ml | 69 | 8883 | 612927
14 | Instalacion de acometidas de 1/2" desde el tubo principal de 3" hasta el medidor | un | 20 | 80911 | 1618220
15 | REPOSICIÓN DE LA RED DE ALCANTARILLADO
16 | Instalacion Tuberia PVC Corrugada 160mm (6") para Alcantarillado | ml | 96 | 13687 | 1313952
17 | Instalacion Tuberia PVC Corrugada 315mm (12") para Alcantarillado | ml | 69 | 16612 | 1146228
18 | Instalación empaleme pvc corrugado de 315mm x 160 mm (12"x6") | un | 16 | 42196 | 675136
19 | ENTIBADOS
20 | Entibado Horizontal/Vertical Tipo I | ml | 69 | 28685 | 1979265
21 | CONSTRUCCION CAJAS DE INSPECCION DOMICILIARIA |  |  |  | 0
22 | Suministro, Transporte e Instalacion Caja de Inspeccion Empalme domiciliario (0,50x0,50m) en Concreto 21Mpa | Und | 16 | 233303 | 3732848
23 | RELLENOS
24 | Rellenos Compactados con Material de Obra | m3 | 10 | 23707 | 237070
25 | Rellenos Compactados con Material de Cantera de Prestamo. (Afirmado compactado) | m3 | 180 | 97094 | 17476920
26 | Sustitucion en Arena limpia para Tuberias | m3 | 18 | 109432 | 1969776
27 | SUSTITUCION SUB-BASE Y BASES COMPACTADAS
28 | Suministro, Transporte e Instalacion Subbase p/Pavimentos en Material Granular Seleccionado, compactado | m3 | 10.92 | 111099 | 1213201
29 | CONSTRUCCION CAMARAS CIRCULARES DE INSPECCION Y EMPALMES
30 | Empalmes a camara de inicio y fin en buen estado | un | 2 | 96140 | 192280
31 | Suministro, Transporte e Instalacion de Camara Circular de Inspeccion/Caida D=1,2m en Concreto 21Mpa | ml | 2.6 | 471331 | 1225461
32 | Suministro, Transporte e Instalacion Tapa HD D=0,60m p/Camara de Inspeccion | un | 2 | 945725 | 1891450
33 | EVACUACION DE ESCOMBROS
34 | Evacuacion de Escombros y Sobrantes en vehiculo automotor (Incluye permiso de utilizacion de escombrera) | m3 | 200 | 29783 | 5956600
35 | OBRAS EN CONCRETO HIDRAULICO
36 | Concreto de 21Mpa para graderias y andenes | m3 | 2.7 | 598785 | 1616720
37 | Reposición de andenes en acabados de granito, tablón, ceramico u otro. | m2 | 20 | 67925 | 1358500
38 | ACERO
39 | Suministro, Transporte e Instalacion Acero de Refuerzo de 1/2" y 1 1/4" de 420 Mpa (4200Kg/cm²) | kg | 180 | 6113 | 1100340
| COSTO TOTAL |  |  |  | 62779454
| COSTO DIRECTO |  |  |  | 46520529
| ADMINISTRACION | 24% |  |  | 11164927
| IMPREVISTOS | 5% |  |  | 2326026
| UTILIDADES | 5% |  |  | 2326026
| IVA SOBRE UTILIDADES | 19% |  |  | 441945
| COSTO TOTAL |  |  |  | 62779453
Reposicion de la red de acueducto y alcantarillado en la carrera 34 calles 6 y 7 en el municipio de supia caldas
ITEM | DESCRIPCION | UND | CONTRACTUAL
|  |  | CANTIDAD | VR.UNITARIO | VR. TOTAL
1 | PRELIMINARES
2 | Localizacion y replanteo (Incluye topografia y plano record) | ml | 144 | 5086 | 732384
3 | Cerramiento con tela verde y soportes de guadua cada 2 metros | ml | 102 | 9614 | 980628
4 | Suministro, Transporte e Instalacion Señal preventiva y reglamentaria | und | 2 | 179322 | 358644
5 | DEMOLICIONES
6 | Demolicion Pavimentos y Andenes en Concreto Hidraulico | m3 | 5 | 87759 | 438795
7 | Corte mecanizado de Pavimento de Concreto Hidraulico (0,07m) | ml | 50 | 5748 | 287400
8 | EXCAVACION
9 | Excavacion en zanja - Material Comun - 0.0 a 2.0 Mts | m3 | 30 | 26843 | 805290
10 | Excavacion en zanja - Material Conglomerado - 0.0 a 2.0 Mts | m3 | 40 | 33064 | 1322560
11 | Excavacion en zanja - Roca - 0.0 a 2.0 Mts | m3 | 170 | 67925 | 11547250
12 | REPOSICIÓN DE LA RED DE ACUEDUCTO
13 | Instalación de tubería PVC presión RDE 21 de 3" incluye instalación de tees, codos y accesorios y transporte desde la planta al sitio de instalación. | ml | 72 | 8883 | 639576
14 | Instalacion de acometidas de 1/2" desde el tubo principal de 3" hasta el medidor | un | 18 | 80911 | 1456398
15 | REPOSICIÓN DE LA RED DE ALCANTARILLADO
16 | Instalacion Tuberia PVC Corrugada 160mm (6") para Alcantarillado | ml | 72 | 13687 | 985464
17 | Instalacion Tuberia PVC Corrugada 20") para Alcantarillado | ml | 72 | 32000 | 2304000
18 | Instalación empalme pvc corrugado de 20 X 6". | un | 12 | 42196 | 506352
19 | ENTIBADOS
20 | Entibado Horizontal/Vertical Tipo I | ml | 46 | 28685 | 1319510
21 | CONSTRUCCION CAJAS DE INSPECCION DOMICILIARIA |  |  |  | 0
22 | Suministro, Transporte e Instalacion Caja de Inspeccion Empalme domiciliario (0,50x0,50m) en Concreto 21Mpa | Und | 12 | 233303 | 2799636
23 | RELLENOS
24 | Rellenos Compactados con Material de Obra | m3 | 10 | 23707 | 237070
25 | Rellenos Compactados con Material de Cantera de Prestamo. (Afirmado compactado) | m3 | 200 | 97094 | 19418800
26 | Sustitucion en Arena limpia para Tuberias | m3 | 18 | 109432 | 1969776
27 | SUSTITUCION SUB-BASE Y BASES COMPACTADAS
28 | Suministro, Transporte e Instalacion Subbase p/Pavimentos en Material Granular Seleccionado, compactado | m3 | 10.92 | 111099 | 1213201
29 | CONSTRUCCION CAMARAS CIRCULARES DE INSPECCION Y EMPALMES
30 | Empalmes a camara de inicio y fin en buen estado | un | 2 | 96140 | 192280
31 | Suministro, Transporte e Instalacion de Camara Circular de Inspeccion/Caida D=1,2m en Concreto 21Mpa | ml | 4 | 471331 | 1885324
32 | Suministro, Transporte e Instalacion Tapa HD D=0,60m p/Camara de Inspeccion | un | 2 | 945725 | 1891450
33 | EVACUACION DE ESCOMBROS
34 | Evacuacion de Escombros y Sobrantes en vehiculo automotor (Incluye permiso de utilizacion de escombrera) | m3 | 285.56 | 29783 | 8504833
35 | OBRAS EN CONCRETO HIDRAULICO
36 | Concreto de 21Mpa para graderias y andenes | m3 | 2.7 | 598785 | 1616720
37 | Reposición de andenes en acabados de granito, tablón, ceramico u otro. | m2 | 20 | 67925 | 1358500
38 | ACERO
39 | Suministro, Transporte e Instalacion Acero de Refuerzo de 1/2" y 1 1/4" de 420 Mpa (4200Kg/cm²) | kg | 180 | 6113 | 1100340
| COSTO TOTAL |  |  |  | 65872181
| COSTO DIRECTO |  |  |  | 48812287
| ADMINISTRACION | 24% |  |  | 11714949
| IMPREVISTOS | 5% |  |  | 2440614
| UTILIDADES | 5% |  |  | 2440614
| IVA SOBRE UTILIDADES | 19% |  |  | 463717
| COSTO TOTAL |  |  |  | 65872181
REPOSICIÓN RED DE ACUEDUCTO EN LA CALLE 37 ENTRE CARRERAS 7 Y 9 EN EL MUNICIPIO DE SUPIA CALDAS
ITEM | DESCRIPCION | UND | CONTRACTUAL
|  |  | CANTIDAD | VR.UNITARIO | VR. TOTAL
1 | PRELIMINARRES
2 | Localización y replanteo | ML | 84 | 4300 | 361200
3 | Cerramiento con tela verde 1,8 m de altura y soportes en guadua cada 2 metros | ML | 170 | 12600 | 2142000
4 | Suministro trasnporte e instalación de señal preventiva y reglamentaria | UN | 2 | 165000 | 330000
5 | Suministro e instalación de valla institucional de 2*4 | UN | 1 | 660000 | 660000
6 | DEMOLICIONES
7 | Demoliciones de andenes y pavimentos en concreto | M3 | 114 | 94500 | 5425245
8 | Corte mecanizado de pavimentos | ML | 150 | 9300 | 1395000
9 | EXCAVACION
10 | Excavación en conglomerado o roca suelta de 0,0 a 2,0 mts. | M3 | 150 | 38000 | 3638880
11 | REPOSICIÓN DE LA RED DE ACUEDUCTO
12 | Transporte e instalación de tubería PVC de 2" | ML | 84 | 3962 | 332808
13 | Transporte e instalación de Tee de 4*2" | UN | 2 | 75000 | 150000
14 | Suministro transporte e instalación de tapon de 2" | UN | 1 | 6780 | 6780
15 | Transporte e instalación de acometida desde el tubo principal de 2" hasta cada medidor (Incluye empalme y puesta en funcionamiento de cada domiciliaria). | UN | 20 | 42039 | 840780
16 | RELLENOS
17 | Suministro transporte e instalación de afirmado compactado | M3 | 95.76 | 134950 | 12922812
18 | Sustitución en Arena limpia para Tuberías | M3 | 7 | 95000 | 665000
19 | EVACUACION DE ESCOMBROS
20 | Evacuación de Escombros y Sobrantes en vehiculo automotor (Incluye permiso de utilización de escombrera) | m3 | 153.17 | 29300 | 4487881
21 | CONCRETO
22 | Concreto para pavimento MR 42 (Incluye antisol) | m3 | 92.82 | 724560 | 33626830
23 | ACERO
24 | Suministro e insalación de canastilla de apoyo dovelas en 5mm | ml | 156 | 16500 | 1287000
25 | Suministro e instalación de acero para dovelas y pasadores | kg | 667 | 4500 | 1500840
| COSTO TOTAL |  |  |  | 69773056
| COSTO DIRECTO |  |  |  | 51702894
| ADMINISTRACION | 24% |  |  | 12408695
| IMPREVISTOS | 5% |  |  | 2585145
| UTILIDADES | 5% |  |  | 2585145
| IVA SOBRE UTILIDADES | 19% |  |  | 491178
| COSTO TOTAL |  |  |  | 69773057
| TOTAL SUPIA |  |  |  | 198424692
RISARALDA
Construcción red de acueducto Parcelación campestre Las Margaritas I Fase en el municipio de Risaralda Caldas
ITEM | DESCRIPCION | UND | CONTRACTUAL
|  |  | CANTIDAD | VR.UNITARIO | VR. TOTAL
1 | PRELIMINARES
2 | Localización y replanteo | ml | 744 | 5230 | 3891120
3 | Cerramiento con bombones y cinta | ml | 744 | 6500 | 4836000
4 | Señal preventiva y reglamentaria | un | 2 | 155814 | 311628
5 | Instalación de valla institucional 2x4 | un | 1 | 788768 | 788768
6 | DEMOLICIONES |  |  | 0 | 0
7 | Corte con disco abrasivo | ml | 10 | 7652 | 76520
8 | Demolición de estructuras en concreto hidráulico Incluye andenes, gradería y cañuelas | m³ | 1 | 83560 | 83560
9 | EXCAVACION |  |  | 0 | 0
10 | En material común de 0 a 2m | m³ | 200 | 26395 | 5279000
11 | En conglomerado | m³ | 182 | 30775 | 5601050
12 | Retiro de material sobrante en vehículo automotor | m³ | 96 | 32848 | 3153408
13 | ESTRUCTURAS ACUEDUCTO |  |  | 0 | 0
14 | Instalación tubería de polietileno con termo fusión de 3" | ml | 420 | 8500 | 3570000
15 | Instalación tubería de polietileno con termo fusión de 4" | ml | 324 | 9500 | 3078000
16 | Termo fusión de portaflanche | Un | 5 | 150000 | 750000
17 | Termo fusión de codo | Un | 1 | 300000 | 300000
18 | Termo fusión de reducciones | Un | 1 | 150000 | 150000
19 | Instalación de acometidas de 1/2" desde el tubo madre hasta el medidor | Un | 12 | 42039 | 504468
20 | Instalación de Válvulas | Un | 1 | 210191 | 210191
21 | Suministro e instalación de tubería de 8" con tapa tipo chorote para accionamiento de válvula | Un | 1 | 345600 | 345600
22 | Empalme a tubería existente | un | 2 | 350000 | 700000
23 | LLENOS |  |  | 0 | 0
24 | Arena para base y atraque | m³ | 71 | 121019 | 8592349
25 | Lleno compactado con material de la obra | m³ | 210 | 22197 | 4661370
26 | Afirmado | m³ | 36 | 85500 | 3078000
27 | CONCRETOS |  |  |  | 0
28 | Concreto de 21Mpa para graderías y andenes | m³ | 0.5 | 607296 | 303648
29 | Concreto para pavimento 42MR hecho en obra | m³ | 1 | 824735 | 824735
30 | ACERO |  |  | 0 | 0
31 | Acero de refuerzo para graderías | Kilo | 36 | 5922 | 213192
32 | Acompañamiento social durante toda la obra | Gl | 1.25 | 1673138 | 2091423
| COSTO TOTAL |  |  |  | 53394030
| COSTO DIRECTO |  |  |  | 39565787
| ADMINISTRACION | 24% |  |  | 9495789
| IMPREVISTOS | 5% |  |  | 1978289
| UTILIDADES | 5% |  |  | 1978289
| IVA SOBRE UTILIDADES | 19% |  |  | 375875
| COSTO TOTAL |  |  |  | 53394029
| TOTAL RISARALDA |  |  |  | 53394030
| TOTAL GRUPO V FILADELFIA NEIRA RIOSUCIO SUPIA RISARALDA |  |  |  | 806820262

## GRUPO VI LA DORADA
GRUPO VI LA DORADA
Cambiar laminas externas del casco de la barcaza sobre el rio Magdalena, adecuar la proa y quilla, incluyendo retiro de la misma a tierra firme, realizar soportes y sistemas de anclaje para realizar las reparaciones respectivas y nuevamente llevarla a la ubicación original teniendo en cuenta la alineacion correspondiente
ITEM | DESCRIPCION | UND | CONTRACTUAL
|  |  | CANTIDAD | VR.UNITARIO | VR. TOTAL
1 | Láminas Acero Naval 131 de 2.50 x 6.00 mtrs., para el cambio de lámina laterales , fondo y rediseño de Proa | C/U | 10 | 4319700 | 43197000
2 | Ángulos en acero al Carbono de 2.00 x ¼ x 6.00 mtrs, para estructura diseño de Proa y compartimento bodegas. | C/U | 20 | 113050 | 2261000
3 | Tejas de Zinc # 10 Calibre 30 y Rediseño de Cerramiento, Malla Proa. | C/U | 5 | 60690 | 303450
4 | Cerchas de 1.1/2” x 4” x 6.00 mtrs. Para alargar cubierta sitio de la Proa. | C/U | 4 | 83300 | 333200
5 | Amarres para Teja de Zinc. | Docena | 3 | 10710 | 32130
6 | Servicio de Grua para sacar Barcaza, a terreno firmes y terminada dichas reparaciones, volverla al sitio | Global | 1 | 28560000 | 28560000
7 | Servicio de Retro para alistamiento de terreno donde se va a realizar dichas reparaciones. | Global | 1 | 3581887 | 3581887
8 | Alineación Barcaza en el sitio de operación. | Global | 1 | 3570000 | 3570000
9 | Anticorrosivo Priner Z8, para aplicación exterior e interior. | Galon | 10 | 113050 | 1130500
10 | Pintura epoxica aplicación exterior e interior | Galon | 10 | 232050 | 2320500
11 | Soldadura 6011 x 1/8 | Caja | 6 | 410550 | 2463300
12 | Soldadura 7018 x 1/8 | Caja | 6 | 452200 | 2713200
13 | Discos de Corte de 7” | C/U | 60 | 17850 | 1071000
14 | Discos para Pulir de 7” x 1/4 | C/U | 30 | 21420 | 642600
15 | Grapas de acero de 7” | C/U | 25 | 29750 | 743750
16 | Pipas de Oxigeno | Pipa | 6 | 207060 | 1242360
17 | Acetileno | Pipa | 4 | 226100 | 904400
18 | Tubo IMC 4" x 3 Metros | C/U | 2 | 380800 | 761600
19 | Unión IMC 4" | C/U | 1 | 35700 | 35700
20 | conduit flexible liquid tight de 4" | Metro | 8 | 83300 | 666400
21 | Terminal conduit flexible liquid tight de 4" | C/U | 4 | 77350 | 309400
22 | Mano de Obra
23 | Corte de lamina existente | Metro | 170 | 71400 | 12138000
24 | Soldadura de lamina nueva( dos cordones internos y dos externos) | Metro | 635 | 47600 | 30226000
25 | Reparacion de estructura compartimentos bodegas. | Metro | 95 | 124950 | 11870250
26 | Desmonte y montaje de cubierta. | Metro | 120 | 95200 | 11424000
27 | Desmonte y montaje de cerramiento | Metro | 76 | 107100 | 8139600
28 | Elaboracion y rediseño de cubierta proa | Metro | 24 | 170170 | 4084080
29 | Elaboracion y rediseño de cerramiento de proa | Metro | 18 | 178699 | 3216582
30 | elaboracion de estructura y compartimientos proa | Metro | 38 | 214200 | 8139600
| COSTO TOTAL |  |  |  | 186081489
| COSTO DIRECTO |  |  |  | 137889210
| ADMINISTRACION | 24% |  |  | 33093410
| IMPREVISTOS | 5% |  |  | 6894461
| UTILIDADES | 5% |  |  | 6894461
| IVA SOBRE UTILIDADES | 19% |  |  | 1309948
| COSTO TOTAL |  |  |  | 186081490
| TOTAL LA DORADA GRUPO VI |  |  |  | 186081490

## GRUPO VII LA DORADA
GRUPO VII LA DORADA
Obras civiles cerramiento en malla eslabonada cal. 10 de h= 2.00m y postes curvos de h=23,50 m, cada 2,10 m entre ejes en tubería galv. 2" tipo cerramiento, alfagia, columnas 0,15 x 0,20 m viga de cimentación todo el perimetro, y demás según diseño establecido a mano alzada. Localizacion tanques sector de la melisa, municipio de la dorada, caldas.-
ITEMS | DESCRIPCION | UNID | CANTIDAD | VR. UNITARIO | VR. TOTAL
1 | PRELIMINARES
2 | Localizacion y Replanteo | ml | 186.25 | 7564 | 1408795
3 | Roseria y limpieza del area a intervenir | Gbl | 1 | 385167 | 385167
4 | Cerramiento en polisombra o yute Verde y Cinta Plástica y bombones Plásticos. Debidamente fijados | mts | 186.25 | 12416 | 2312480
5 | Desmonte de cerramiento existente incluye cimientos existentes y demás. | ml | 186.25 | 8671 | 1614974
6 | DEMOLICIONES VARIAS
7 | Demoliciones varias ( Muros en concreto mijones, sardineles etc.) | m3 | 5 | 135923 | 679615
8 | EXCAVACIONES
9 | Excavaciones en material común | m3 | 37.25 | 30194 | 1124727
10 | SOBREACARREOS
11 | Retiro de sobrantes en vehículo Automotor | m3 | 42.25 | 36045 | 1522901
12 | CERRAMIENTO
13 | Cerramiento en malla eslabonada 5 x 5 cal. 10 de H= 2.50m tuberia galv. Curvos 2"tipo cerramiento,Ladrillo Farol de 13 cms ranurado,remate en Algagia, columnas de 0.15 x 0.20, Viga de cimentacion de 0,25 x 0,40 en concreto reforzado de 3000 psi.acero refuerzo No. 4 y flejes nO. 3 cada 0,15M según diseño establecido a mano alzada, con pintura anticorrosiba y esmalte tipo pintuco. y tubos diagonales en esquinas y otros. | ml | 183.25 | 334981 | 61385268
14 | Concertina en acero galvanizada, incluye dos varillas de 1/4", soldada electrica; fijadar con alambre galv.cal 13 cada espiral, para fijar la concertina. Colocada y fijada en la parte superior del tubo curvo del poste y accesos siguiendo el perímetro. | ml | 186.25 | 28213 | 5254671
15 | Puerta en tuberia Galv. De 2" tipo cerramiento, con marco en tuberia de 2" con malla eslabonada cal 10 debidamente asegurada en los contornos con platina, atravesaños longitudinal en centro y diagonales,y pinturas anticorrosiva gris y esmalte, incluye Pasadores de acero 3/4" y porta candado. de 3.00 m x 2.30 m dos alas en acceso principal. Según diseño establecido. | m2 | 7.05 | 485414 | 3422169
16 | Pintura aceite para interperie en superficie metalicas tres manos, en todo el contorno Interior y exterior del cerramiento.incluye postes, Anticorrosivo especial. | m2 | 370.25 | 20585 | 7621596
17 | OBRAS EN CONCRETO
18 | Conformación de accesos alrededor de tanques en Concreto de 3000, espesor 0.08 m debidamente dilatado y acolillado. Incluye malla electrosoldada de 4 mm ojo de 15 x 15. | m3 | 14.9 | 754648 | 11244255
19 | Afirmado tipo Sub-base espesor 0.10 m debidamento compactado. | m3 | 18.6 | 95906 | 1783852
| COSTO TOTAL |  |  |  | 99760470
| COSTO DIRECTO |  |  |  | 73924024
| ADMINISTRACION | 24% |  |  | 17741766
| IMPREVISTOS | 5% |  |  | 3696201
| UTILIDADES | 5% |  |  | 3696201
| IVA SOBRE UTILIDADES | 19% |  |  | 702278
| COSTO TOTAL |  |  |  | 99760470
obras civiles varias y cambio de cubierta en teja a.c. no. 6 y/o 8 en la planta de tratamiento de agua potable del llano y obras para estabilizar el talud y el poste electrico, localizado en la planta de tratamiento de agua potable de la melissa, en el municipio de la dorada, caldas
ITEMS | DESCRIPCION | UNID | CANTIDAD | VR. UNITARIO | VR. TOTAL
1 | CUBIERTA EN LA PLANTA DE TRAMIENTO AGUA TRATADA DEL LLANO
2 | Recubrimiento en Plásticos CAL.6 o similar y colocada en toda el área de la Cubierta para garantizar la proteccion del Interior de la edificación y proteger los implementos de los laboratorios, productos quimicos utilizados para el procedimiento de tratamiento del agua, y demás elementos para el funcionamiento de la Planta de tratamiento. Etc. | M2 | 216.67 | 3474 | 752712
3 | Desmonte de tejas tipo colonial AC.de la cubierta existente incluye elementos de Seguridad, andamios que requiera para el proceso de desmonte, Retiro manual fuera del area del edificio. | m2 | 216.67 | 6338 | 1373254
4 | Suministro e Instalación de Cubierta en Tejas tipo de AC No. 6 y/o 8. Incluye los respectivos Caballetes universal, elementos de Fijación como Ganchos Con tornillo, cambio o modificacion de estructura, y demas que garantice la estabilidad de la cubierta. | m2 | 216.67 | 73576 | 15941712
5 | Retiro de material sobrantes de la Cubierta en vehiculo Automotor. | m3 | 38.67 | 36641 | 1416907
6 | Demolicion de Cielo raso existente con todo su estructura, incluye retiro local y el cuidado con el área de laboratorios con elementos de protección para garantizar los elementos y equipos existentes. | m2 | 203.55 | 13121 | 2670780
7 | Suministro y colocación de cielo-raso PVC de 8 mm debidamente Instalado con armadura metálica solida y elementos de buena calidad, Incluye todos los elementos necesarios para una correcta Instalación. | m2 | 203.55 | 86007 | 17506725
8 | Reubicacion y construccion de punto electrico a todo costo para interruptores tomas sencillos y dobles etc. | Und | 24 | 69137 | 1659288
9 | Suministro e Instalación de Lamparas LED 20 Vatios de Incrustar, Incluye todos los elementos necesarios para una perfecta instalación. | und | 12 | 66833 | 801996
| COSTO TOTAL |  |  |  | 42123374
| COSTO DIRECTO |  |  |  | 31214060
| ADMINISTRACION | 24% |  |  | 7491374
| IMPREVISTOS | 5% |  |  | 1560703
| UTILIDADES | 5% |  |  | 1560703
| IVA SOBRE UTILIDADES | 19% |  |  | 296534
| COSTO TOTAL |  |  |  | 42123374
cambio de red de acueducto en la carrera 7 entre calles 6 a 7 - municipio de la dorada, caldas
ITEMS | DESCRIPCION | UNID | CANTIDAD | VR. UNITARIO | VR. TOTAL
1 | PRELIMINARES
2 | Localizacion y replanteo de redes (incluye esquema del sector y localización). | mts | 271.5 | 7004 | 1901586
3 | Cerramiento en polisombra Yute verde de H=2m, parales en guadua y Cinta Plástica en contorno.- | mts | 335 | 11498 | 3851830
4 | Señales preventivas Verticales (Desvio, hombres trabajando, carril ocupado) | Und | 2 | 225619 | 451238
5 | DEMOLICIONES VARIAS
6 | Demoliciones de pavimentos rigidos | m3 | 2.7 | 130984 | 353657
7 | Demoliciones varias muros en concretos, anclajes y otros | m3 | 1 | 106097 | 106097
8 | Demolición de concreto asfaltico de (0,05 a 0,15 m) | m3 | 22.33 | 99682 | 2225899
9 | Demoliciones de Andenes y Sardinel en concreto hidráulico | m3 | 3.32 | 97951 | 325197
10 | SOBREACARREOS
11 | Retiro de sobrantes en vehículo Automotor | m3 | 97.53 | 33376 | 3255161
12 | EXCAVACIONES
13 | Excavaciones en zanja - material Común 0 a 2 m | m3 | 100.2 | 27958 | 2801392
14 | Excavaciones en Material Conglomerado | m3 | 25.95 | 33239 | 862552
15 | RELLENOS COMPACTADOS
16 | Rellenos compactos con material seleccionado de excavación | m3 | 64.59 | 22948 | 1482211
17 | Rellenos compactos con material comun de cantera prestamo | m3 | 25.95 | 98560 | 2557632
18 | SUSTITUCIONES- BASES Y SUBBASES COMPACTOS
19 | Afirmado para andenes y zonas duras varias E=0,10 m compactos con rana | m3 | 2.21 | 92060 | 203453
20 | Sub-base tipo INVIAS,Incluye Proctor modificado, Densidad.debidamente compactado con medio mecánico e= 0,15 m | m3 | 25.95 | 175955 | 4566032
21 | Sustitucion en arena limpia para tuberias | m3 | 17.39 | 93377 | 1623826
22 | ACUEDUCTO
23 | Instalacion tuberia PVC-P de 3". Incluye control y manejo de aguas en zanja. | ml | 161 | 6648 | 1070328
24 | Suministro e Instalación de Acometida de 1/2" desde el tubo madre hasta el medidor, Incluye manguera PF+UAD de 1/2", Acoples, collarin 3 x 1/2" y Accesorios que requiera la acometida terminada. | und | 17 | 65937 | 1120929
25 | Instalación de Válvula de 3" | ml | 3 | 207125 | 621375
26 | Empalmes a tubería existente. | Und | 3 | 105755 | 317265
27 | OBRAS EN CONCRETO |  |  | 0 | 0
28 | Corte mecánizado profundidad 0.07 m | ml | 374 | 13193 | 4934182
29 | Pavimento Flexible mezcla caliente E=0.15 m. incluye Imprimación, regado, compactacion con cilindro. | m3 | 15.57 | 1197592 | 18646507
30 | Adecuacion de Andenes y Rampas e= 0,08 m Concreto de 3000 Psi. | m3 | 2.21 | 698748 | 1544233
| COSTO TOTAL |  |  |  | 54822582
| COSTO DIRECTO |  |  |  | 40624366
| ADMINISTRACION | 24% |  |  | 9749848
| IMPREVISTOS | 5% |  |  | 2031218
| UTILIDADES | 5% |  |  | 2031218
| IVA SOBRE UTILIDADES | 19% |  |  | 385931
| COSTO TOTAL |  |  |  | 54822581
Cambio red acueducto trans 1 hasta la calle 5 barrio renan barco a vivero bucamba con carrera 3 a en el municipio de la dorada Caldas
ITEM | DESCRIPCION | UND | CONTRACTUAL
|  |  | CANTIDAD | VR.UNITARIO | VR. TOTAL
1 | PRELIMINARES
2 | Localizacion y replanteo (Incluye plano record) | ml | 375 | 5230 | 1961250
3 | Cerramiento con bombones y cinta de señalización | ml | 375 | 9600 | 3600000
4 | Señal preventiva y reglamentaria | und | 6 | 155814 | 934884
5 | DEMOLICIONES
6 | Corte con disco abrasivo | ml | 760 | 7652 | 5815520
7 | Demolicion de estructuras en concreto hidraulico Incluye andenes, graderia y cañuelas | m³ | 28.125 | 83560 | 2350125
8 | EXCAVACION
9 | En material comun de 0 a 2m | m³ | 225 | 26395 | 5938875
10 | Retiro de material sobrante en vehiculo automotor | m³ | 60 | 32848 | 1970880
11 | ESTRUCTURAS ACUEDUCTO
12 | Instalacion de tuberia PVC de 3" | ml | 375 | 5945 | 2229375
13 | Instalacion de acometidas de 1/2" desde el tubo madre hasta el medidor | Un | 100 | 42039 | 4203900
14 | Empalme a tuberia existente | und | 6 | 90583 | 543498
15 | LLENOS
16 | Arena para base y atraque | m³ | 14 | 121019 | 1694266
17 | Lleno compactado con material de la obra | m³ | 187.5 | 22197 | 4161938
18 | Subbase para pavimento | m³ | 29.5 | 145281 | 4285790
19 | CONCRETOS
20 | Concreto de 21Mpa para graderias y andenes | m³ | 5 | 607296 | 3036480
21 | Concreto para pavimento 42MR hecho en obra | m³ | 29.5 | 824735 | 24329683
22 | ACERO
23 | Acero de refuerzo para graderias | Kilo | 50 | 5922 | 296100
| COSTO TOTAL |  |  |  | 67352564
| COSTO DIRECTO |  |  |  | 49909273
| ADMINISTRACION | 24% |  |  | 11978226
| IMPREVISTOS | 5% |  |  | 2495464
| UTILIDADES | 5% |  |  | 2495464
| IVA SOBRE UTILIDADES | 19% |  |  | 474138
| COSTO TOTAL |  |  |  | 67352565
Cambio red acueducto trans 3a con carreras 4, 4a, 3a y 3 barrio renan barco frente al supermercado en el municipio de la dorada Caldas
ITEM | DESCRIPCION | UND | CONTRACTUAL
|  |  | CANTIDAD | VR.UNITARIO | VR. TOTAL
1 | PRELIMINARES
2 | Localizacion y replanteo (Incluye plano record) | ml | 90 | 5230 | 470700
3 | Cerramiento con bombones y cinta de señalización | ml | 90 | 9600 | 864000
4 | Señal preventiva y reglamentaria | und | 4 | 155814 | 623256
5 | DEMOLICIONES |  |  | 155815 | 623257
6 | Corte con disco abrasivo | ml | 190 | 7652 | 1453880
7 | Demolicion de estructuras en concreto hidraulico Incluye andenes, graderia y cañuelas | m³ | 6.75 | 83560 | 564030
8 | EXCAVACION
9 | En material comun de 0 a 2m | m³ | 54 | 26395 | 1425330
10 | Retiro de material sobrante en vehiculo automotor | m³ | 7 | 32848 | 229936
11 | ESTRUCTURAS ACUEDUCTO
12 | Instalacion de tuberia PVC de 3" | ml | 90 | 5945 | 535050
13 | Instalacion de acometidas de 1/2" desde el tubo madre hasta el medidor | Un | 8 | 42039 | 336312
14 | Empalme a tuberia existente | und | 4 | 90583 | 362332
15 | LLENOS
16 | Arena para base y atraque | m³ | 3 | 121019 | 363057
17 | Lleno compactado con material de la obra | m³ | 50 | 22197 | 1109850
18 | Subbase para pavimento | m³ | 7.5 | 145281 | 1089608
19 | CONCRETOS
20 | Concreto de 21Mpa para graderias y andenes | m³ | 5 | 607296 | 3036480
21 | Concreto para pavimento 42MR hecho en obra | m³ | 7.5 | 824735 | 6185513
22 | ACERO
23 | Acero de refuerzo para graderias | Kilo | 50 | 5922 | 296100
| COSTO TOTAL |  |  |  | 19568691
| COSTO DIRECTO |  |  |  | 14500697
| ADMINISTRACION | 24% |  |  | 3480167
| IMPREVISTOS | 5% |  |  | 725035
| UTILIDADES | 5% |  |  | 725035
| IVA SOBRE UTILIDADES | 19% |  |  | 137757
| COSTO TOTAL |  |  |  | 19568691
Cambio red acueducto carrera3 entre calles 22a, 22, 21, 20, 19, 18, 17, y 16 en el municipio de la dorada Caldas
ITEM | DESCRIPCION | UND | CONTRACTUAL
|  |  | CANTIDAD | VR.UNITARIO | VR. TOTAL
1 | PRELIMINARES
2 | Localizacion y replanteo (Incluye plano record) | ml | 630 | 5230 | 3294900
3 | Cerramiento con bombones y cinta de señalización | ml | 630 | 9600 | 6048000
4 | Señal preventiva y reglamentaria | und | 4 | 155814 | 623256
5 | DEMOLICIONES
6 | Corte con disco abrasivo | ml | 1261 | 7652 | 9649172
7 | Demolicion de estructuras en concreto hidraulico Incluye andenes, graderia y cañuelas | m³ | 47.25 | 83560 | 3948210
8 | EXCAVACION
9 | En material comun de 0 a 2m | m³ | 378 | 26395 | 9977310
10 | Retiro de material sobrante en vehiculo automotor | m³ | 14 | 32848 | 459872
11 | ESTRUCTURAS ACUEDUCTO
12 | Instalacion de tuberia PVC de 3" | ml | 630 | 5945 | 3745350
13 | Instalacion de acometidas de 1/2" desde el tubo madre hasta el medidor | Un | 175 | 42039 | 7356825
14 | Empalme a tuberia existente | und | 8 | 90583 | 724664
15 | LLENOS
16 | Arena para base y atraque | m³ | 15.75 | 121019 | 1906049
17 | Lleno compactado con material de la obra | m³ | 315 | 22197 | 6992055
18 | Subbase para pavimento | m³ | 49.5 | 145281 | 7191410
19 | CONCRETOS
20 | Concreto de 21Mpa para graderias y andenes | m³ | 5 | 607296 | 3036480
21 | Concreto para pavimento 42MR hecho en obra | m³ | 49.5 | 824735 | 40824383
22 | ACERO
23 | Acero de refuerzo para graderias | Kilo | 50 | 5922 | 296100
| COSTO TOTAL |  |  |  | 106074036
| COSTO DIRECTO |  |  |  | 78602472
| ADMINISTRACION | 24% |  |  | 18864593
| IMPREVISTOS | 5% |  |  | 3930124
| UTILIDADES | 5% |  |  | 3930124
| IVA SOBRE UTILIDADES | 19% |  |  | 746724
| COSTO TOTAL |  |  |  | 106074037
Cambio red acueducto calle 11A entre carreras 12 y 13 frente a hotel los gallos en el municipio de La Dorada Caldas
ITEM | DESCRIPCION | UND | CONTRACTUAL
|  |  | CANTIDAD | VR.UNITARIO | VR. TOTAL
1 | PRELIMINARES
2 | Localizacion y replanteo (Incluye plano record) | ml | 515 | 5230 | 2693450
3 | Cerramiento con bombones y cinta de señalización | ml | 515 | 9600 | 4944000
4 | Señal preventiva y reglamentaria | und | 2 | 155814 | 311628
5 | DEMOLICIONES
6 | Corte con disco abrasivo | ml | 1031 | 7652 | 7889212
7 | Demolicion de estructuras en concreto hidraulico Incluye andenes, graderia y cañuelas | m³ | 39.5 | 83560 | 3300620
8 | EXCAVACION
9 | En material comun de 0 a 2m | m³ | 310 | 26395 | 8182450
10 | Retiro de material sobrante en vehiculo automotor | m³ | 55 | 32848 | 1806640
11 | ESTRUCTURAS ACUEDUCTO
12 | Instalacion de tuberia PVC de 6" | ml | 515 | 10320 | 5314800
13 | Instalacion de acometidas de 1/2" desde el tubo madre hasta el medidor | Un | 85 | 42039 | 3573315
14 | Empalme a tuberia existente | und | 6 | 90583 | 543498
15 | LLENOS
16 | Arena para base y atraque | m³ | 14 | 121019 | 1694266
17 | Lleno compactado con material de la obra | m³ | 260 | 22197 | 5771220
18 | Subbase para pavimento | m³ | 39.5 | 145281 | 5738600
19 | CONCRETOS
20 | Concreto de 21Mpa para graderias y andenes | m³ | 5 | 607296 | 3036480
21 | Concreto para pavimento 42MR hecho en obra | m³ | 39.5 | 824735 | 32577033
22 | ACERO
23 | Acero de refuerzo para graderias | Kilo | 50 | 5922 | 296100
| COSTO TOTAL |  |  |  | 87673312
| COSTO DIRECTO |  |  |  | 64967256
| ADMINISTRACION | 24% |  |  | 15592141
| IMPREVISTOS | 5% |  |  | 3248363
| UTILIDADES | 5% |  |  | 3248363
| IVA SOBRE UTILIDADES | 19% |  |  | 617189
| COSTO TOTAL |  |  |  | 87673312
Cambio red acueducto Buenos aires desde el control de buses a orilla de Rio Magdalena en el municipio de La Dorada Caldas
ITEM | DESCRIPCION | UND | CONTRACTUAL
|  |  | CANTIDAD | VR.UNITARIO | VR. TOTAL
1 | PRELIMINARES
1.1 | Localizacion y replanteo (Incluye plano record) | ml | 288 | 5230 | 1506240
1.2 | Cerramiento con bombones y cinta de señalización | ml | 578 | 9600 | 5548800
1.3 | Señal preventiva y reglamentaria | und | 4 | 155814 | 623256
2 | DEMOLICIONES
2.1 | Corte con disco abrasivo | ml | 577 | 7652 | 4415204
2.2 | Demolicion de estructuras en concreto hidraulico Incluye andenes, graderia y cañuelas | m³ | 22.5 | 83560 | 1880100
3 | EXCAVACION
3.1 | En material comun de 0 a 2m | m³ | 172.8 | 26395 | 4561056
3.2 | Retiro de material sobrante en vehiculo automotor | m³ | 30.5 | 32848 | 1001864
4 | ESTRUCTURAS ACUEDUCTO
4.1 | Instalacion de tuberia PVC de 2" | ml | 288 | 3440 | 990720
4.2 | Instalacion de acometidas de 1/2" desde el tubo madre hasta el medidor | Un | 65 | 42039 | 2732535
4.3 | Empalme a tuberia existente | und | 4 | 90583 | 362332
5 | LLENOS
5.1 | Arena para base y atraque | m³ | 8.5 | 121019 | 1028662
5.2 | Lleno compactado con material de la obra | m³ | 144 | 22197 | 3196368
5.3 | Subbase para pavimento | m³ | 22.5 | 145281 | 3268823
6 | CONCRETOS
6.1 | Concreto de 21Mpa para graderias y andenes | m³ | 5 | 607296 | 3036480
6.2 | Concreto para pavimento 42MR hecho en obra | m³ | 22.5 | 824735 | 18556538
7 | ACERO
7.1 | Acero de refuerzo para graderias | Kilo | 50 | 5922 | 296100
| COSTO TOTAL |  |  |  | 53005078
| COSTO DIRECTO |  |  |  | 39277568
| ADMINISTRACION | 24% |  |  | 9426616
| IMPREVISTOS | 5% |  |  | 1963878
| UTILIDADES | 5% |  |  | 1963878
| IVA SOBRE UTILIDADES | 19% |  |  | 373137
| COSTO TOTAL |  |  |  | 53005077
Cambio red acueducto carrera 7 entre calles 11a, 10b, y 10 la soledad en el municipio de La Dorada Caldas
ITEM | DESCRIPCION | UND | CONTRACTUAL
|  |  | CANTIDAD | VR.UNITARIO | VR. TOTAL
1 | PRELIMINARES
1.1 | Localizacion y replanteo (Incluye plano record) | ml | 188 | 5230 | 983240
1.2 | Cerramiento con bombones y cinta de señalización | ml | 380 | 9600 | 3648000
1.3 | Señal preventiva y reglamentaria | und | 4 | 155814 | 623256
2 | DEMOLICIONES
2.1 | Corte con disco abrasivo | ml | 377 | 7652 | 2884804
2.2 | Demolicion de estructuras en concreto hidraulico Incluye andenes, graderia y cañuelas | m³ | 15.5 | 83560 | 1295180
3 | EXCAVACION
3.1 | En material comun de 0 a 2m | m³ | 115 | 26395 | 3035425
3.2 | Retiro de material sobrante en vehiculo automotor | m³ | 20 | 32848 | 656960
4 | ESTRUCTURAS ACUEDUCTO
4.1 | Instalacion de tuberia PVC de 2" | ml | 188 | 3440 | 646720
4.2 | Instalacion de acometidas de 1/2" desde el tubo madre hasta el medidor | Un | 20 | 42039 | 840780
4.3 | Empalme a tuberia existente | und | 4 | 90583 | 362332
5 | LLENOS
5.1 | Arena para base y atraque | m³ | 6 | 121019 | 726114
5.2 | Lleno compactado con material de la obra | m³ | 98 | 22197 | 2175306
5.3 | Subbase para pavimento | m³ | 16 | 145281 | 2324496
6 | CONCRETOS
6.1 | Concreto de 21Mpa para graderias y andenes | m³ | 5 | 607296 | 3036480
6.2 | Concreto para pavimento 42MR hecho en obra | m³ | 16 | 824735 | 13195760
7 | ACERO
7.1 | Acero de refuerzo para graderias | Kilo | 50 | 5922 | 296100
| COSTO TOTAL |  |  |  | 36730953
| COSTO DIRECTO |  |  |  | 27218194
| ADMINISTRACION | 24% |  |  | 6532367
| IMPREVISTOS | 5% |  |  | 1360910
| UTILIDADES | 5% |  |  | 1360910
| IVA SOBRE UTILIDADES | 19% |  |  | 258573
| COSTO TOTAL |  |  |  | 36730954
reposición y optimización de alcantarillado en la calle 9 carrera 10 y 11 sector clinica armony. municipio de la dorada, caldas.- ( tutela 2018-00507-00)
ITEMS | DESCRIPCION | UNID | CANTIDAD | VR. UNITARIO | VR. TOTAL
1.- | PRELIMINARES
1.1 | Localizacion y replanteo de redes (Incl.levantamiento del sector y plano record) | mts | 103 | 7564 | 779092
1.2 | Cerramiento en polisombra Yute verde de H=2m, parales en guadua y Cinta Plástica. | mts | 217.4 | 12418 | 2699673
1.3 | Señalizacion Vertical preventivas (Desvio, hombres trabajando, vía cerrada, barreras etc.) | Und | 4 | 243668 | 974672
2 | DEMOLICIONES VARIAS
2.1 | Demoliciones de pavimentos rigidos | m3 | 0.5 | 141463 | 70732
2.2 | Demoliciones varias de muros en concretos, otros | m3 | 1.1 | 114584 | 126042
2.3 | Demoliciones de Andenes y Sardinel en concreto hidráulico | m3 | 0.55 | 107656 | 59211
2.4 | Demoliciones en Concreto Asfaltico espesores variables 0,06 a 0,15 m | m3 | 13.53 | 114583 | 1550308
3 | SOBREACARREOS
3.1 | Retiro de sobrantes en vehículo Automotor | m3 | 107.65 | 36541 | 3933639
4 | EXCAVACIONES
4.1 | Excavaciones en zanja - material Común 0 a 2 m. | m3 | 177.6 | 30196 | 5362810
4.2 | Excavaciones en Material Conglomerado. | m3 | 28.19 | 35903 | 1012106
4.3 | Entibado horizontal / vertical tipo 1 | ml | 40 | 34497 | 1379880
5 | RELLENOS COMPACTADOS
5.1 | Rellenos compactos con material seleccionado de excavación | m3 | 136.23 | 24785 | 3376461
5.2 | Rellenos compactos con material comun de cantera prestamo | m3 | 28.19 | 106445 | 3000685
6 | SUSTITUCIONES- BASES Y SUBBASES COMPACTOS |  |  | 0
6.1 | Suministro e instalación de afirmado en andenes compactos espesor 0,10 m | m3 | 0.55 | 99425 | 54684
6.2 | Suministro e instalcion de Sub-base tipo INVIAS E=0,20 m. incluye ensayos de densidad, protor. | m3 | 22.25 | 190032 | 4228212
6.3 | Suministro e instalacion Sustitucion en arena para tuberías y atraques. | m3 | 41.37 | 100848 | 4172082
7 | ALCANTARILLADOS
7.1 | Instalacion tuberia corrugada PVC-S de 160 mm (6"). Incluye manejo de aguas en zanja. | ml | 50.6 | 13960 | 706376
7.2 | Instalacion tuberia corrugada PVC-S de 250 mm (10").Incluye manejos de aguas en zanja. | ml | 12 | 22867 | 274404
7.3 | Instalacion tuberia corrugada PVC-S de 315 mm (12").Incluye manejos de aguas en zanja. | ml | 103 | 27441 | 2826423
7.4 | Empalmes a Cámaras d=1.20 m concreto 300 psi | Und | 4 | 103880 | 415520
7.5 | Empalmes a Cajas de Inspeccion Concreto 3000 psi | Und | 5 | 62174 | 310870
7.7 | Base/ cañuela camara D=1.20 m en concreto 3000 psi | Und | 2 | 605385 | 1210770
7.9 | Cajas de Inspeccion de 0,50 x 0,50 x 0,80, Incluye tapa reforzada | und | 11 | 419235 | 4611585
7.10 | Sumidero doble reja tipo sifon en concreto 21 Mpa Tapa en HF, Acero de 1" separacion hierro 5 cms a ejes, platina central de refuerzo. según diseño establecido. | Und | 2 | 1875342 | 3750684
7.12 | Instalacion de silla yee de 12 x 6". | Und | 11 | 66314 | 729454
8 | OBRAS EN CONCRETO |  |  | 0
8.1 | Corte mecánizado profundidad 0.07 m | ml | 307.2 | 14248 | 4376986
8.3 | Pavimento Flexible en Mapia incluye Imprimación, regado, compactacion con rodillo o cilindro. espesor 0,12 m. | m3 | 16.91 | 867911 | 14676375
8.4 | Adecuacion de Andenes y Rampas e= 0,08 m Concreto de 3000 Psi. | m3 | 0.55 | 761635 | 418899
8.5 | Pavimento en rigido de 3000 Psi de espesor 0,18 en obra incluye Acelerante, Antisol, ensayos de laboratorios | m3 | 0.5 | 914499 | 457250
| COSTO TOTAL |  |  |  | 67545885
| COSTO DIRECTO |  |  |  | 50052527
| ADMINISTRACION | 24% |  |  | 12012606
| IMPREVISTOS | 5% |  |  | 2502626
| UTILIDADES | 5% |  |  | 2502626
| IVA SOBRE UTILIDADES | 19% |  |  | 475499
| COSTO TOTAL |  |  |  | 67545884
Construcción y optimización de alcantarillado en la calle 1 carreras 6 y 7 barrio las villas. Municipio de la dorada, caldas.-
ITEMS | DESCRIPCION | UNID | CANTIDAD | VR. UNITARIO | VR. TOTAL
1.- | PRELIMINARES
1.1 | Localizacion y replanteo de redes (Incl.levantamiento del sector y plano record) | mts | 92 | 7564 | 695888
1.2 | Cerramiento en polisombra Yute verde de H=2m, parales en guadua y Cinta Plástica. | mts | 1.72 | 12418 | 21359
1.3 | Señalizacion Vertical preventivas (Desvio, hombres trabajando, vía cerrada, barreras etc.) | Und | 4 | 243668 | 974672
2 | DEMOLICIONES VARIAS
2.1 | Demoliciones de pavimentos rigidos | m3 | 24.6 | 141463 | 3479990
2.2 | Demoliciones varias de muros en concretos, otros | m3 | 1.5 | 114584 | 171876
2.3 | Demoliciones de Andenes y Sardinel en concreto hidráulico | m3 | 5.98 | 107656 | 643783
3 | SOBREACARREOS
3.1 | Retiro de sobrantes en vehículo Automotor | m3 | 112.58 | 36641 | 4125044
4 | EXCAVACIONES
4.1 | Excavaciones en zanja - material Común 0 a 2 m | m3 | 138.66 | 30196 | 4186977
4.2 | Excavaciones en Material Conglomerado | m3 | 26.4 | 35903 | 947839
4.3 | Entibado horizontal / vertical tipo 2 | m2 | 20 | 36641 | 732820
5 | RELLENOS COMPACTADOS
5.1 | Rellenos compactos con material seleccionado de excavación | m3 | 68.4 | 24785 | 1695294
5.2 | Rellenos compactos con material comun de cantera prestamo | m3 | 30 | 106445 | 3193350
6 | SUSTITUCIONES- BASES Y SUBBASES COMPACTOS
6.1 | Suministro e instalación de afirmado en andenes compactos espesor 0,10 m | m3 | 5.98 | 99425 | 594562
6.2 | Suministro e instalcion de Sub-base tipo INVIAS E=0,20 m. incluye ensayos de densidad, protor. | m3 | 26.4 | 190032 | 5016845
6.3 | Suministro e instalacion Sustitucion en arena para tuberías y atraques. | m3 | 48.12 | 100848 | 4852806
7 | ALCANTARILLADOS
7.1 | Instalación de tuberia corrugada PVC-S de 160 mm (6"). Incluye manejo de aguas en zanja. | ml | 100 | 13960 | 1396000
7.3 | Instalacion tuberia corrugada PVC-S de 335 mm (14").Incluye manejos de aguas en zanja. | ml | 80 | 27441 | 2195280
7.4 | Empalmes a Cámaras d=1.20 m concreto 300 psi | Und | 2 | 103880 | 207760
7.5 | Empalmes a Cajas de Inspeccion Concreto 3000 psi | Und | 10 | 69353 | 693530
7.6 | Cámaras de Inspección D= 1.20 -Concreto 21 Mpa | ml | 1.5 | 721405 | 1082108
7.7 | Base/ cañuela camara D=1.20 m en concreto 3000 psi | Und | 3 | 605385 | 1816155
7.8 | Suministro e Instalacion Tapa D=0.60m en HF | Und | 3 | 574732 | 1724196
7.9 | Cajas de Inspeccion de 0,50 x 0,50 x 0,80, Incluye tapa reforzada | und | 20 | 419235 | 8384700
7.11 | Losa en concreto reforzado de 1.60 x1.60 x 0,18m acero de refuerzo, doble parrillas No. 4 cada 15 cms. incluye antisol y acelerante. | Und | 2 | 779473 | 1558946
7.12 | Instalacion de silla yee de 14 x 6". | Und | 20 | 66314 | 1326280
8 | OBRAS EN CONCRETO
8.1 | Corte mecánizado profundidad 0.07 m | ml | 416 | 14248 | 5927168
8.4 | Adecuacion de Andenes y Rampas e= 0,08 m Concreto de 3000 Psi. | m3 | 5.98 | 761635 | 4554577
8.5 | Pavimento en rigido de 3000 Psi de espesor 0,12 en obra incluye Acelerante, Antisol, ensayos de laboratorios | m3 | 32.4 | 914501 | 29629832
| COSTO TOTAL |  |  |  | 91829637
| COSTO DIRECTO |  |  |  | 68047156
| ADMINISTRACION | 24% |  |  | 16331317
| IMPREVISTOS | 5% |  |  | 3402358
| UTILIDADES | 5% |  |  | 3402358
| IVA SOBRE UTILIDADES | 19% |  |  | 646448
| COSTO TOTAL |  |  |  | 91829637
Reposición, optimización de alcantarillado en la carrera 13 calle 17 y 18 callejón, municipio de la dorada, caldas.-
ITEMS | DESCRIPCION | UNID | CANTIDAD | VR. UNITARIO | VR. TOTAL
1.- | PRELIMINARES
1.1 | Localizacion y replanteo de redes (Incl.levantamiento del sector y plano record) | mts | 40 | 7564 | 302560
1.2 | Cerramiento en polisombra Yute verde de H=2m, parales en guadua y Cinta Plástica. | mts | 78 | 12418 | 968604
1.3 | Señalizacion Vertical preventivas (Desvio, hombres trabajando, vía cerrada, barreras etc.) | Und | 2 | 243668 | 487336
2 | DEMOLICIONES VARIAS
2.1 | Demoliciones de pavimentos rigidos | m3 | 8.88 | 141463 | 1256191
2.2 | Demoliciones varias de muros en concretos, otros | m3 | 1.1 | 114584 | 126042
2.3 | Demoliciones de Andenes y Sardinel en concreto hidráulico | m3 | 1.99 | 107656 | 214235
3 | SOBREACARREOS
3.1 | Retiro de sobrantes en vehículo Automotor | m3 | 38.77 | 36641 | 1420572
4 | EXCAVACIONES
4.1 | Excavaciones en zanja - material Común 0 a 2 m | m3 | 55.82 | 30196 | 1685541
4.2 | Excavaciones en Material Conglomerado | m3 | 8.09 | 35903 | 290455
4.3 | Entibado horizontal / vertical tipo 2 | m2 | 15 | 36641 | 549615
5 | RELLENOS COMPACTADOS
5.1 | Rellenos compactos con material seleccionado de excavación | m3 | 39.1 | 24785 | 969094
5.2 | Rellenos compactos con material comun de cantera prestamo | m3 | 8.09 | 106445 | 861140
6 | SUSTITUCIONES- BASES Y SUBBASES COMPACTOS
6.1 | Suministro e instalación de afirmado en andenes compactos espesor 0,10 m | m3 | 1.99 | 99425 | 197856
6.2 | Suministro e instalcion de Sub-base tipo INVIAS E=0,20 m. incluye ensayos de densidad, protor. | m3 | 8.09 | 190032 | 1537359
6.3 | Suministro e instalacion Sustitucion en arena para tuberías y atraques. | m3 | 16.72 | 100848 | 1686179
7 | ALCANTARILLADOS
7.1 | Instalación de tuberia corrugada PVC-S de 160 mm (6"). Incluye manejo de aguas en zanja. | ml | 15 | 13960 | 209400
7.3 | Instalacion tuberia corrugada PVC-S de 335 mm (14").Incluye manejos de aguas en zanja. | ml | 37 | 27441 | 1015317
7.4 | Empalmes a Cámaras d=1.20 m concreto 300 psi | Und | 2 | 103880 | 207760
7.5 | Empalmes a Cajas de Inspeccion Concreto 3000 psi | Und | 4 | 69353 | 277412
7.7 | Base/ cañuela camara D=1.20 m en concreto 3000 psi | Und | 2 | 605385 | 1210770
7.9 | Cajas de Inspeccion de 0,50 x 0,50 x 0,80, Incluye tapa reforzada | und | 10 | 419235 | 4192350
7.11 | Losa en concreto reforzado de 1.60 x1.60 x 0,18m acero de refuerzo, doble parrillas No. 4 cada 15 cms. incluye antisol y acelerante. | Und | 2 | 779473 | 1558946
7.12 | Instalacion de silla yee de 14 x 6". | Und | 10 | 66314 | 663140
8 | OBRAS EN CONCRETO
8.1 | Corte mecánizado profundidad 0.07 m | ml | 50 | 14248 | 712400
8.4 | Adecuacion de Andenes y Rampas e= 0,08 m Concreto de 3000 Psi. | m3 | 1.99 | 761635 | 1515654
8.5 | Pavimento en rigido de 3000 Psi de espesor 0,12 en obra incluye Acelerante, Antisol, ensayos de laboratorios | m3 | 8.88 | 914501 | 8120769
| COSTO TOTAL |  |  |  | 32236697
| COSTO DIRECTO |  |  |  | 23887882
| ADMINISTRACION | 24% |  |  | 5733092
| IMPREVISTOS | 5% |  |  | 1194394
| UTILIDADES | 5% |  |  | 1194394
| IVA SOBRE UTILIDADES | 19% |  |  | 226935
| COSTO TOTAL |  |  |  | 32236697
Construcción y optimización de alcantarillado en la calle 7a carreras 7a y 7 perímetro urbano del municipio de la dorada, caldas
ITEMS | DESCRIPCION | UNID | CANTIDAD | VR. UNITARIO | VR. TOTAL
1.- | PRELIMINARES
1.1 | Localizacion y replanteo de redes (Incl.levantamiento del sector y plano record) | mts | 77 | 7564 | 582428
1.2 | Cerramiento en polisombra Yute verde de H=2m, parales en guadua y Cinta Plástica. | mts | 170 | 12418 | 2111060
1.3 | Señalizacion Vertical preventivas (Desvio, hombres trabajando, vía cerrada, barreras etc.) | Und | 4 | 243668 | 974672
2 | DEMOLICIONES VARIAS
2.1 | Demoliciones de pavimentos rigidos | m3 | 1.2 | 141463 | 169756
2.2 | Demoliciones varias de muros en concretos, otros | m3 | 1 | 114584 | 114584
2.3 | Demoliciones de Andenes y Sardinel en concreto hidráulico | m3 | 2.94 | 107656 | 316509
2.4 | Demoliciones en Concreto Asfaltico espesores variables | m3 | 14.77 | 114583 | 1692391
3 | SOBREACARREOS
3.1 | Retiro de sobrantes en vehículo Automotor | m3 | 121.95 | 36641 | 4468370
4 | EXCAVACIONES
4.1 | Excavaciones en zanja - material Común 0 a 2 m | m3 | 168.87 | 30196 | 5099199
4.2 | Excavaciones en Material Conglomerado | m3 | 30.76 | 35903 | 1104376
4.3 | Entibado horizontal / vertical tipo 1 | ml | 50 | 34497 | 1724850
5 | RELLENOS COMPACTADOS
5.1 | Rellenos compactos con material seleccionado de excavación | m3 | 146.56 | 24785 | 3632490
5.2 | Rellenos compactos con material comun de cantera prestamo | m3 | 30.76 | 106445 | 3274248
6 | SUSTITUCIONES- BASES Y SUBBASES COMPACTOS
6.1 | Suministro e instalación de afirmado en andenes compactos espesor 0,10 m | m3 | 2.16 | 99425 | 214758
6.2 | Suministro e instalcion de Sub-base tipo INVIAS E=0,20 m. incluye ensayos de densidad, protor. | m3 | 24.61 | 190032 | 4676688
6.3 | Suministro e instalacion Sustitucion en arena para tuberías y atraques. | m3 | 44.51 | 100848 | 4488744
7 | ALCANTARILLADOS
7.1 | Instalación de tuberia corrugada PVC-S de 160 mm (6"). Incluye manejo de aguas en zanja. | ml | 96 | 13960 | 1340160
7.3 | Instalacion tuberia corrugada PVC-S de 335 mm (14").Incluye manejos de aguas en zanja. | ml | 77 | 27441 | 2112957
7.3 | Empalmes a Cámaras d=1.20 m concreto 300 psi | Und | 2 | 103880 | 207760
7.4 | Empalmes a Cajas de Inspeccion Concreto 3000 psi | Und | 5 | 69353 | 346765
7.6 | Base/ cañuela camara D=1.20 m en concreto 3000 psi | Und | 2 | 605385 | 1210770
7.7 | Suministro e Instalacion Tapa D=0.60m en HF | Und | 2 | 574732 | 1149464
7.8 | Cajas de Inspeccion de 0,50 x 0,50 x 0,80, Incluye tapa reforzada | und | 16 | 419235 | 6707760
7.10 | Losa en concreto reforzado de 1.60 x1.60 x 0,18m acero de refuerzo, doble parrillas No. 4 cada 15 cms. incluye antisol y acelerante. | Und | 2 | 779473 | 1558946
7.11 | Instalacion de silla yee de 14 x 6". | Und | 16 | 66314 | 1061024
8 | OBRAS EN CONCRETO
8.1 | Corte mecánizado profundidad 0.07 m | ml | 403.6 | 14248 | 5750493
8.2 | Pavimento en rigido de 4000 Psi de espesor 0,18 en obra incluye Acelerante, Antisol, ensayos de laboratorios | m3 | 1.2 | 1114387 | 1337264
8.3 | Pavimento Flexible mezcla caliente incluye Imprimación, regado, compactacion con cilindro espesor 0,18 m. | m3 | 14.77 | 1293400 | 19103518
8.4 | Adecuacion de Andenes y Rampas e= 0,08 m Concreto de 3000 Psi. | m3 | 2.19 | 761635 | 1667981
| COSTO TOTAL |  |  |  | 78199985
| COSTO DIRECTO |  |  |  | 57947377
| ADMINISTRACION | 24% |  |  | 13907370
| IMPREVISTOS | 5% |  |  | 2897369
| UTILIDADES | 5% |  |  | 2897369
| IVA SOBRE UTILIDADES | 19% |  |  | 550500
| COSTO TOTAL |  |  |  | 78199985
Obras civiles varias, recuperación de humedal, rectificación y dragad0 de canal existente en el sector de bucamba, finca el playón del municipio de la dorada, caldas.-
ITEMS | DESCRIPCION | UNID | CANTIDAD | VR. UNITARIO | VR. TOTAL
1.- | PRELIMINARES
1.1 | Localizacion y replanteo de redes y dragados. | mts | 220 | 7564 | 1664080
1.3 | Roseria y limpieza | m2 | 660 | 1841 | 1215060
2 | DEMOLICIONES VARIAS
2.1 | Demoliciones en concreto Simple (bases, muros) | m3 | 2.2 | 114583 | 252083
2.2 | Otras demoliciones (muros en ladrillo, piedras) | m3 | 1.5 | 104964 | 157446
3 | MOVIMIENTO DE TIERRAS
3.1 | Rectificacion del Cauce, dragado y otras excavaciones y llenos red principal, con maquinaria pesada tipo Retroexcavadora tipo oruga o similar, Incluye transportes, operador, etc. | Horas | 72 | 205401 | 14788872
4 | SOBREACARREOS
4.1 | Sobre acarreo manual de materiales y/o a hombro | m3-hm | 88.8 | 76101 | 6757769
4.2 | Dispersión de material sobrante por el área, para red domiciliarias. | m3 | 41.53 | 14888 | 618299
5 | EXCAVACIONES
5.1 | Excavaciones tierra a cielo abierto - material Común y/o humedo 0 a 2 m | m3 | 143.2 | 30196 | 4324067
5.2 | Excavacion en Conglomerado | m3 | 3.5 | 35903 | 125661
6 | RELLENOS COMPACTADOS
6.1 | Rellenos compactos con material seleccionado de excavación | m3 | 95.04 | 24785 | 2355566
6.2 | Rellenos compactos con material comun de cantera prestamo para sustituciones fondo de la zanja, debidamente compactada en capas de 0,15 m.. | m3 | 74.65 | 106445 | 7946119
7 | ALCANTARILLADOS
7.1 | Instalacion tuberia corrugada PVC-S de 450 mm (20"), incluye manejos de aguas. | ml | 72 | 45735 | 3292920
7.2 | Instalacion tuberia corrugada PVC-S de 160 mm (6"). Incluye manejo de Aguas. | ml | 144 | 13720 | 1975680
7.3 | Instalacion tuberia corrugada PVC-S de 250 mm (10"). Incluye manejo de Aguas. | ml | 60 | 22867 | 1372020
7.4 | Empalmes a Cámaras d=1.20 m. interior y exterior en concreto de 3000 psi. | Und | 5 | 103880 | 519400
7.5 | Cámaras de Inspección D= 1.20 -Concreto simple 21 Mpa espesor de paredes de 0,20 m. | ml | 3.1 | 721405 | 2236356
7.6 | Base/ cañuela camara D=1.20 m en concreto.espesor base 0,20 m. | Und | 3 | 605385 | 1816155
7.7 | Suministro e Instalacion Tapa D=0.60m en HF | Und | 3 | 574732 | 1724196
7.8 | Cajas de Inspeccion de 0,50 x 0,50 x 0,80 incluye tapa reforzada E= 0.10 m. | und | 12 | 419235 | 5030820
7.9 | Instalación Silletas yees de de 20 x 6" | Und | 12 | 66314 | 795768
7.10 | Instalacion de Charnela de 20" incluye accesorios y elementos de fijacion | Und | 1 | 206272 | 206272
7.11 | Losa en concreto de 3000 psi localizada en la parte superior del Pozo de inspección de 1.40 x 1.40 x 0,18m incluye acero de refuerzo de 1/2" cada 15 cms. una parrilla. | Und | 3 | 619281 | 1857843
7.12 | Sumidero doble reja tipo sifon en concreto 21 Mpa Tapa en HF, Acero de 1" separacion hierro 5 cms a ejes, platina central de refuerzo. según diseño establecido. | Und | 1 | 1875342 | 1875342
8 | OBRAS EN CONCRETO
8.1 | Concreto para Anclajes, cabezote, empotramientos, concreto 3000 Psi | m3 | 5.7 | 726828 | 4142920
8.2 | Solados en Concreto 1:3:6 | m3 | 5.4 | 502207 | 2711917.8
8.3 | Cabezote de llegada en concreto Ciclopeo 40% en piedra y 60 % en Concreto simple 1:2:4. incluye descole de 2*1.30 *0,12 mts. | m3 | 2.1 | 698434 | 1466711.4
8.4 | Acero de refuerzo | Kgs | 350 | 5335 | 1867250
| COSTO TOTAL |  |  |  | 73096593.2
| COSTO DIRECTO |  |  |  | 54165686
| ADMINISTRACION | 24% |  |  | 12999765
| IMPREVISTOS | 5% |  |  | 2708284
| UTILIDADES | 5% |  |  | 2708284
| IVA SOBRE UTILIDADES | 19% |  |  | 514574
| COSTO TOTAL |  |  |  | 73096593
Reposición y optimización de alcantarillado en la carrera 5 etapa magisterio, frente al polideportivo. Municipio de la dorada, caldas.-
ITEMS | DESCRIPCION | UNID | CANTIDAD | VR. UNITARIO | VR. TOTAL
1.- | PRELIMINARES
1.1 | Localizacion y replanteo de redes (Incl.levantamiento del sector y plano record) | mts | 84.5 | 7564 | 639158
1.2 | Cerramiento en polisombra Yute verde de H=2m, parales en guadua y Cinta Plástica. | mts | 183 | 12418 | 2272494
1.3 | Señalizacion Vertical preventivas (Desvio, hombres trabajando, vía cerrada, barreras etc.) | Und | 4 | 243668 | 974672
2 | DEMOLICIONES VARIAS
2.1 | Demoliciones de pavimentos rigidos | m3 | 24.57 | 141463 | 3475746
2.2 | Demoliciones varias de muros en concretos, otros | m3 | 1.2 | 114584 | 137501
2.3 | Demoliciones de Andenes y Sardinel en concreto hidráulico | m3 | 3.69 | 107656 | 397251
3 | SOBREACARREOS
3.1 | Retiro de sobrantes en vehículo Automotor | m3 | 133.37 | 36641 | 4886810
4 | EXCAVACIONES
4.1 | Excavaciones en zanja - material Común 0 a 2 m | m3 | 81.4 | 30196 | 2457954
4.2 | Excavaciones en Material Conglomerado | m3 | 27.3 | 35903 | 980152
5 | RELLENOS COMPACTADOS
5.1 | Rellenos compactos con material seleccionado de excavación | m3 | 35.78 | 24785 | 886807
5.2 | Rellenos compactos con material comun de cantera prestamo | m3 | 27.3 | 106445 | 2905949
6 | SUSTITUCIONES- BASES Y SUBBASES COMPACTOS
6.1 | Suministro e instalación de afirmado en andenes compactos espesor 0,10 m | m3 | 3.69 | 99425 | 366878
6.2 | Suministro e instalcion de Sub-base tipo INVIAS E=0,20 m. incluye ensayos de densidad, protor. | m3 | 27.3 | 190032 | 5187874
6.3 | Suministro e instalacion Sustitucion en arena para tuberías y atraques. | m3 | 45.62 | 100848 | 4600686
7 | ALCANTARILLADOS
7.1 | Instalación de tuberia corrugada PVC-S de 160 mm (6"). Incluye manejo de aguas en zanja. | ml | 107.8 | 13960 | 1504888
7.2 | Instalacion tuberia corrugada PVC-S de 250 mm (10").Incluye manejos de aguas en zanja. | ml | 24 | 22867 | 548808
7.3 | Instalacion tuberia corrugada PVC-S de 315 mm (12").Incluye manejos de aguas en zanja. | ml | 84.5 | 27441 | 2318765
7.3 | Empalmes a Cámaras d=1.20 m concreto 300 psi | Und | 2 | 103880 | 207760
7.4 | Empalmes a Cajas de Inspeccion Concreto 3000 psi | Und | 5 | 69353 | 346765
7.6 | Base/ cañuela camara D=1.20 m en concreto 3000 psi | Und | 2 | 605385 | 1210770
7.7 | Suministro e Instalacion Tapa D=0.60m en HF | Und | 2 | 574732 | 1149464
7.8 | Cajas de Inspeccion de 0,50 x 0,50 x 0,80, Incluye tapa reforzada | und | 14 | 419235 | 5869290
7.9 | Sumidero doble reja tipo sifon en concreto 21 Mpa Tapa en HF, Acero de 1" separacion hierro 5 cms a ejes, platina central de refuerzo. según diseño establecido. | Und | 4 | 1875342 | 7501368
7.10 | Losa en concreto reforzado de 1.60 x1.60 x 0,18m acero de refuerzo en doble parrillas No. 4 cada 15 cms. incluye antisol y acelerante. | Und | 2 | 742762 | 1485524
7.11 | Instalacion de silla yee de 14 x 6". | Und | 14 | 66314 | 928396
8 | OBRAS EN CONCRETO |  |  | 0
8.1 | Corte mecánizado profundidad 0.07 m | ml | 423.8 | 14248 | 6038302
8.2 | Pavimento en rigido de 4000 Psi de espesor 0,18 en obra incluye Acelerante, Antisol, ensayos de laboratorios | m3 | 34.61 | 1114387 | 38568934
8.4 | Adecuacion de Andenes y Rampas e= 0,08 m Concreto de 3000 Psi. | m3 | 3.69 | 761635 | 2810433
| COSTO TOTAL |  |  |  | 100659399
| COSTO DIRECTO |  |  |  | 74590144
| ADMINISTRACION | 24% |  |  | 17901635
| IMPREVISTOS | 5% |  |  | 3729507
| UTILIDADES | 5% |  |  | 3729507
| IVA SOBRE UTILIDADES | 19% |  |  | 708606
| COSTO TOTAL |  |  |  | 100659399
Reposición y optimización de alcantarillado en la calle 18a carreras 8,diagonal a la calle 19b. Barrio las cruces, municipio de la dorada, caldas
ITEMS | DESCRIPCION | UNID | CANTIDAD | VR. UNITARIO | VR. TOTAL
1.- | PRELIMINARES
1.1 | Localizacion y replanteo de redes (Incl.levantamiento del sector y plano record) | mts | 95 | 7564 | 718580
1.2 | Cerramiento en polisombra Yute verde de H=2m, parales en guadua y Cinta Plástica. | mts | 193.6 | 12418 | 2404125
1.3 | Señalizacion Vertical preventivas (Desvio, hombres trabajando, vía cerrada, barreras etc.) | Und | 2 | 243668 | 487336
2 | DEMOLICIONES VARIAS
2.1 | Demoliciones de pavimentos rigidos | m3 | 39.48 | 141463 | 5584959
2.2 | Demoliciones varias de muros en concretos, otros | m3 | 1 | 114584 | 114584
2.3 | Demoliciones de Andenes y Sardinel en concreto hidráulico | m3 | 4.38 | 107656 | 471533
3 | SOBREACARREOS
3.1 | Retiro de sobrantes en vehículo Automotor | m3 | 145.03 | 36641 | 5314044
4 | EXCAVACIONES
4.1 | Excavaciones en zanja - material Común 0 a 2 m | m3 | 161.28 | 30196 | 4870011
4.2 | Excavaciones en Material Conglomerado | m3 | 52.64 | 35903 | 1889934
4.3 | Entibado horizontal / vertical tipo 1 | ml | 44 | 34497 | 1517868
5 | RELLENOS COMPACTADOS
5.1 | Rellenos compactos con material seleccionado de excavación | m3 | 126.5 | 24785 | 3135303
5.2 | Rellenos compactos con material comun de cantera prestamo | m3 | 13.54 | 106445 | 1441265
6 | SUSTITUCIONES- BASES Y SUBBASES COMPACTOS
6.1 | Suministro e instalación de afirmado en andenes compactos espesor 0,10 m | m3 | 4.38 | 99425 | 435482
6.2 | Suministro e instalacion de Sub-base tipo INVIAS E=0,15 m. incluye ensayos de densidad, protor. | m3 | 39.48 | 190032 | 7502463
6.3 | Suministro e instalacion Sustitucion en arena para tuberías y atraques. | m3 | 35.86 | 100848 | 3616409
7 | ALCANTARILLADOS
7.1 | Instalacion tuberia corrugada PVC-S de 160 mm (6"). Incluye manejo de aguas en zanja. | ml | 36 | 13960 | 502560
7.2 | Instalacion tuberia corrugada PVC-S de 250 mm (10").Incluye manejos de aguas en zanja. | ml | 6 | 22867 | 137202
7.3 | Instalacion tuberia corrugada PVC-S de 355 mm (14").Incluye manejos de aguas en zanja. | ml | 94 | 27441 | 2579454
7.3 | Empalmes a Cámaras d=1.20 m concreto 300 psi | Und | 2 | 103860 | 207720
7.4 | Empalmes a Cajas de Inspeccion Concreto 3000 psi | Und | 9 | 62174 | 559566
7.5 | Cámaras de Inspección D= 1.20 -Concreto 21 Mpa | ml | 2.1 | 721405 | 1514951
7.6 | Base/ cañuela camara D=1.20 m en concreto 3000 psi | Und | 3 | 605385 | 1816155
7.7 | Suministro e Instalacion Tapa D=0.60m en HF | Und | 3 | 574732 | 1724196
7.8 | Cajas de Inspeccion de 0,50 x 0,50 x 0,80, Incluye tapa reforzada | und | 18 | 419235 | 7546230
7.9 | Sumidero doble reja tipo sifon en concreto 21 Mpa Tapa en HF, Acero de 1" separacion hierro 5 cms a ejes, platina central de refuerzo. según diseño establecido. | Und | 2 | 1875342 | 3750684
7.10 | Losa en concreto reforzado de 1.50 x1.50 x 0,18m acero de refuerzo en doble parrillas No. 4 cada 15 cms. incluye antisol y acelerante. | Und | 2 | 565385 | 1130770
7.11 | Instalacion de silla yee de 14 x 6". | Und | 18 | 66314 | 1193652
8 | OBRAS EN CONCRETO
8.1 | Corte mecánizado profundidad 0.07 m | ml | 85.4 | 14248 | 1216779
8.4 | Adecuacion de Andenes y Rampas e= 0,08 m Concreto de 3000 Psi. | m3 | 4.38 | 761635 | 3335961
8.5 | Pavimento en rigido de 3000 Psi de espesor 0,10 en obra incluye Acelerante, Antisol, ensayos de laboratorios | m3 | 28.95 | 914999 | 26489221
| COSTO TOTAL |  |  |  | 93208997
| COSTO DIRECTO |  |  |  | 69069283
| ADMINISTRACION | 24% |  |  | 16576628
| IMPREVISTOS | 5% |  |  | 3453464
| UTILIDADES | 5% |  |  | 3453464
| IVA SOBRE UTILIDADES | 19% |  |  | 656158
| COSTO TOTAL |  |  |  | 93208997
Reposición y optimización de alcantarillado en la carrera 2 calle 12 y 13, sector centro municipio de la dorada, caldas.-
ITEMS | DESCRIPCION | UNID | CANTIDAD | VR. UNITARIO | VR. TOTAL
1.- | PRELIMINARES
1.1 | Localizacion y replanteo de redes (Incl.levantamiento del sector y plano record) | mts | 80 | 7564 | 605120
1.2 | Cerramiento en polisombra Yute verde de H=2m, parales en guadua y Cinta Plástica. | mts | 168 | 12418 | 2086224
1.3 | Señalizacion Vertical preventivas (Desvio, hombres trabajando, vía cerrada, barreras etc.) | Und | 4 | 243668 | 974672
2 | DEMOLICIONES VARIAS
2.1 | Demoliciones de pavimentos rigidos | m3 | 23.08 | 141463 | 3264966
2.2 | Demoliciones varias de muros en concretos, otros | m3 | 1.3 | 114584 | 148959
2.3 | Demoliciones de Andenes y Sardinel en concreto hidráulico | m3 | 0.5 | 107656 | 53828
2.4 | Demoliciones en Concreto Asfaltico espesores variables | m3 | 0.5 | 114583 | 57292
3 | SOBREACARREOS
3.1 | Retiro de sobrantes en vehículo Automotor | m3 | 100.5 | 36641 | 3682421
4 | EXCAVACIONES
4.1 | Excavaciones en zanja - material Común 0 a 2 m | m3 | 340.47 | 30196 | 10280832
4.2 | Excavaciones en Material Conglomerado | m3 | 34.62 | 35903 | 1242962
4.3 | Entibado horizontal / vertical tipo 1 | ml | 45 | 34497 | 1552365
5 | RELLENOS COMPACTADOS
5.1 | Rellenos compactos con material seleccionado de excavación | m3 | 292.93 | 24785 | 7260270
5.2 | Rellenos compactos con material comun de cantera prestamo | m3 | 34.62 | 106445 | 3685126
6 | SUSTITUCIONES- BASES Y SUBBASES COMPACTOS
6.1 | Suministro e instalación de afirmado en andenes compactos espesor 0,10 m | m3 | 3.44 | 99425 | 342022
6.2 | Suministro e instalcion de Sub-base tipo INVIAS E=0,20 m. incluye ensayos de densidad, protor. | m3 | 23.08 | 190032 | 4385939
6.3 | Suministro e instalacion Sustitucion en arena para tuberías y atraques. | m3 | 43.72 | 100848 | 4409075
7 | ALCANTARILLADOS
7.1 | Instalacion tuberia corrugada PVC-S de 160 mm (6"). Incluye manejo de aguas en zanja. | ml | 72 | 13960 | 1005120
7.2 | Instalacion tuberia corrugada PVC-S de 250 mm (10").Incluye manejos de aguas en zanja. | ml | 28 | 22867 | 640276
7.3 | Instalacion tuberia corrugada PVC-S de 355 mm (14").Incluye manejos de aguas en zanja. | ml | 76 | 32014 | 2433064
7.3 | Empalmes a Cámaras d=1.20 m concreto 300 psi | Und | 5 | 103880 | 519400
7.4 | Empalmes a Cajas de Inspeccion Concreto 3000 psi | Und | 4 | 62174 | 248696
7.5 | Cámaras de Inspección D= 1.20 -Concreto 21 Mpa | ml | 6 | 721405 | 4328430
7.6 | Base/ cañuela camara D=1.20 m en concreto 3000 psi | Und | 2 | 605385 | 1210770
7.7 | Suministro e Instalacion Tapa D=0.60m en HF | Und | 2 | 574732 | 1149464
7.8 | Cajas de Inspeccion de 0,50 x 0,50 x 0,80, Incluye tapa reforzada | und | 8 | 419235 | 3353880
7.9 | Sumidero doble reja tipo sifon en concreto 21 Mpa Tapa en HF, Acero de 1" separacion hierro 5 cms a ejes, platina central de refuerzo. según diseño establecido. | Und | 4 | 1875342 | 7501368
7.10 | Losa en concreto reforzado de 1.60 x1.60 x 0,18m acero de refuerzo en doble parrillas No. 4 cada 15 cms. incluye antisol y acelerante. | Und | 2 | 742762 | 1485524
7.11 | Instalacion de silla yee de 14 x 6". | Und | 8 | 66314 | 530512
8 | OBRAS EN CONCRETO |  |  | 0
8.1 | Corte mecánizado profundidad 0.07 m | ml | 318.4 | 14248 | 4536563
8.2 | Pavimento en rigido de 4000 Psi de espesor 0,18 en obra incluye Acelerante, Antisol, ensayos de laboratorios | m3 | 23.08 | 1114387 | 25720052
8.4 | Adecuacion de Andenes y Rampas e= 0,08 m Concreto de 3000 Psi. | m3 | 3.39 | 761635 | 2581943
8.6 | Acompañamiento social durante toda la obra ( 1 TRABAJADORA para todos los tramos) | mes | 4 | 1673138 | 6692552
8.7 | Instalacion de valla institucional 2x4 ( para todos los tramos) | und | 1 | 788768 | 788768
| COSTO TOTAL |  |  |  | 108758455
| COSTO DIRECTO |  |  |  | 80591667
| ADMINISTRACION | 24% |  |  | 19342000
| IMPREVISTOS | 5% |  |  | 4029583
| UTILIDADES | 5% |  |  | 4029583
| IVA SOBRE UTILIDADES | 19% |  |  | 765621
| COSTO TOTAL |  |  |  | 108758454
| TOTAL LA DORADA GRUPO VII |  |  |  | 1212646711.2

## GRUPO VIII LA DORADA
GRUPO VIII LA DORADA
Reposición y optimización de alcantarillado en la carrera 1 calles 16 y 17, sector centro municipio de la dorada, caldas.-
ITEMS | DESCRIPCION | UNID | CANTIDAD | VR. UNITARIO | VR. TOTAL
1.- | PRELIMINARES
1.1 | Localizacion y replanteo de redes (Incl.levantamiento del sector y plano record) | mts | 100 | 7564 | 756400
1.2 | Cerramiento en polisombra Yute verde de H=2m, parales en guadua y Cinta Plástica. | mts | 211 | 12418 | 2620198
1.3 | Señales preventivas de hombres trabajando, desvio, peligro, etc. | mts | 4 | 243668 | 974672
2 | DEMOLICIONES VARIAS
2.1 | Demoliciones de pavimentos rigidos | m3 | 1.8 | 141463 | 254633
2.2 | Demoliciones varias de muros en concretos, otros | m3 | 1.2 | 114584 | 137501
2.3 | Demoliciones de Andenes y Sardinel en concreto hidráulico | m3 | 3.45 | 107656 | 371413
2.4 | Demoliciones en Concreto Asfaltico espesores variables | m3 | 14.84 | 113522 | 1684666
3 | SOBREACARREOS
3.1 | Retiro de sobrantes en vehículo Automotor | m3 | 103.9 | 36641 | 3807000
4 | EXCAVACIONES
4.1 | Excavaciones en zanja - material Común 0 a 2 m | m3 | 137.03 | 30196 | 4137758
4.2 | Excavaciones en Material Conglomerado | m3 | 26.01 | 35903 | 933837
4.3 | Entibado horizontal / vertical tipo 1 | ml | 85 | 36641 | 3114485
5 | RELLENOS COMPACTADOS
5.1 | Rellenos compactos con material seleccionado de excavación | m3 | 94.03 | 24785 | 2330534
5.2 | Rellenos compactos con material comun de cantera prestamo | m3 | 31.22 | 106445 | 3323213
6 | SUSTITUCIONES- BASES Y SUBBASES COMPACTOS
6.1 | Suministro e instalación de afirmado en andenes compactos espesor 0,10 m | m3 | 3.44 | 99425 | 342022
6.2 | Suministro e instalcion de Sub-base tipo INVIAS E=0,20 m. incluye ensayos de densidad, protor. | m3 | 20.81 | 190032 | 3954566
6.3 | Suministro e instalacion Sustitucion en arena para tuberías y atraques. | m3 | 43 | 100848 | 4336464
7 | ALCANTARILLADOS
7.1 | Instalacion tuberia corrugada PVC-S de 160 mm (6"). Incluye manejo de aguas en zanja. | ml | 36 | 13960 | 502560
7.2 | Instalacion tuberia corrugada PVC-S de 250 mm (10").Incluye manejos de aguas en zanja. | ml | 28 | 22867 | 640276
7.3 | Instalacion tuberia corrugada PVC-S de 355 mm (14").Incluye manejos de aguas en zanja. | ml | 97 | 27441 | 2661777
7.3 | Empalmes a Cámaras d=1.20 m concreto 300 psi | Und | 2 | 103880 | 207760
7.4 | Empalmes a Cajas de Inspeccion Concreto 3000 psi | Und | 4 | 69353 | 277412
7.5 | Cámaras de Inspección D= 1.20 -Concreto 21 Mpa | ml | 2.2 | 721405 | 1587091
7.6 | Base/ cañuela camara D=1.20 m en concreto 3000 psi | Und | 3 | 605385 | 1816155
7.7 | Suministro e Instalacion Tapa D=0.60m en HF | Und | 3 | 574732 | 1724196
7.8 | Cajas de Inspeccion de 0,50 x 0,50 x 0,80, Incluye tapa reforzada | und | 9 | 419235 | 3773115
7.9 | Sumidero doble reja tipo sifon en concreto 21 Mpa Tapa en HD, Acero de 1" separacion hierro 5 cms a ejes, platina central de refuerzo. según diseño establecido. | Und | 4 | 1875342 | 7501368
7.10 | Losa en concreto reforzado de 1.60 x1.60 x 0,18m acero de refuerzo en doble parrillas No. 4 cada 15 cms. incluye antisol y acelerante. | Und | 3 | 779473 | 2338419
7.11 | Instalacion de silla yee de 14 x 6". | Und | 9 | 66314 | 596826
8 | OBRAS EN CONCRETO |  |  | 0
8.1 | Corte mecánizado profundidad 0.07 m | ml | 291.2 | 14248 | 4149018
8.3 | Pavimento Flexible mezcla caliente incluye Imprimación, regado, compactacion con cilindro espesor 0,15 m. | m3 | 16.65 | 1293400 | 21535110
8.4 | Adecuacion de Andenes y Rampas e= 0,08 m Concreto de 3000 Psi. | m3 | 3.44 | 761635 | 2620024
8.5 | Pavimento en rigido de 3000 Psi de espesor 0,18 en obra incluye Acelerante, Antisol, ensayos de laboratorios | m3 | 2 | 914501 | 1829002
| COSTO TOTAL |  |  |  | 86839471
| COSTO DIRECTO |  |  |  | 64349367
| ADMINISTRACION | 24% |  |  | 15443848
| IMPREVISTOS | 5% |  |  | 3217468
| UTILIDADES | 5% |  |  | 3217468
| IVA SOBRE UTILIDADES | 19% |  |  | 611319
| COSTO TOTAL |  |  |  | 86839470
reposicion y optimización de la red de alcantarillado calle 17 carrera 8 a 9, barrio el cabrero, en el municipio de la dorada
ITEMS | DESCRIPCION | UNID | CANTIDAD | VR. UNITARIO | VR. TOTAL
1.- | PRELIMINARES
1.1 | Localizacion y replanteo de redes (Incl.levantamiento del sector y plano record) | mts | 340 | 7564 | 2571760
1.2 | Cerramiento en polisombra Yute verde de H=2m, parales en guadua y Cinta Plástica. | mts | 209 | 12418 | 2595362
1.3 | Señales preventivas metálicas verticales (desvio, hombres trabajando etc.) | und | 4 | 243668 | 974672
2 | DEMOLICIONES VARIAS |  |  | 0
2.1 | Demoliciones de pavimentos rigidos | m3 | 42.9 | 141463 | 6068763
2.2 | Demoliciones varias muros en concretos, otros | m3 | 1.5 | 114584 | 171876
2.3 | Demolición de concreto asfaltico de (0,05 a 0,15 m) | m3 | 2.55 | 113522 | 289481
2.4 | Demoliciones de Andenes y Sardinel en concreto hidráulico | m3 | 1.25 | 107656 | 134570
3 | SOBREACARREOS
3.1 | Retiro de sobrantes en vehículo Automotor | m3 | 269.29 | 36641 | 9867055
4 | EXCAVACIONES
4.1 | Excavaciones en zanja - material Común 0 a 2 m | m3 | 297.8 | 30196 | 8992369
4.2 | Excavaciones en Material Conglomerado | m3 | 69.45 | 35903 | 2493463
4.3 | Entibado horizontal / vertical tipo 1 | ml | 110 | 36641 | 4030510
5 | RELLENOS COMPACTADOS
5.1 | Rellenos compactos con material seleccionado de excavación | m3 | 215.62 | 24785 | 5344142
5.2 | Rellenos compactos con material comun de cantera prestamo | m3 | 69.45 | 106445 | 7392605
6 | SUSTITUCIONES- BASES Y SUBBASES COMPACTOS
6.1 | Afirmado para andenes y zonas duras varias E=0,10 m compactos con rana | m3 | 3.03 | 99425 | 301258
6.2 | Sub-base tipo INVIAS,Incluye Proctor modificado, Densidad. Compactos con medio mecánico | m3 | 46.3 | 190032 | 8798482
6.3 | Sustitucion en arena limpia para tuberias | m3 | 82.19 | 100848 | 8288697
7 | ALCANTARILLADOS
7.1 | Instalacion tuberia corrugada PVC-S de 160 mm (6")incluye manejos de agua en zanja | ml | 230 | 13960 | 3210800
7.2 | Instalacion tuberia corrugada PVC-S de 400 mm (16") incluye manejo de aguas en zanja | ml | 90 | 36588 | 3292920
7.3 | Instalacion tuberia corrugada PVC-S de 250 mm (10") incluye manejo de aguas en zanja. | ml | 24 | 22867 | 548808
7.4 | Empalmes a Cámaras d=1.20 m | Und | 2 | 103880 | 207760
7.5 | Empalmes a Cajas de Inspeccion | Und | 10 | 69353 | 693530
7.6 | Cámaras de Inspección D= 1.20 -Concreto 21 Mpa | ml | 2.3 | 721405 | 1659232
7.7 | Base/ cañuela camara D=1.20 m en concreto 3000 psi | Und | 3 | 605385 | 1816155
7.8 | Suministro e Instalacion Tapa D=0.60m en HF | Und | 1 | 574732 | 574732
7.9 | Cajas de Inspeccion de 0,50 x 0,50 x 0,80, Incluye tapa reforzada | und | 25 | 419242 | 10481050
7.10 | Sumidero doble reja tipo sifon en concreto 21 Mpa Tapa en HF y/o concreto reforzado e=0,12m ,reja en Acero de 1" separacion hierro 5 cms a ejes, platina central de refuerzo. según diseño establecido. | Und | 2 | 1875342 | 3750684
7.11 | Losa en concreto reforzado de 1.60 x1.60 x 0,18m,Incluye acero de refuerzo cada 15 cms de 1/2" doble parrilla. | Und | 1 | 779473 | 779473
7.12 | Instalacion de silla yee de 16 x 6". | Und | 25 | 66314 | 1657850
8 | OBRAS EN CONCRETO
8.1 | Corte mecánizado profundidad 0.07 m | ml | 750 | 14248 | 10686000
8.2 | Pavimento en rigido de 3000 Psi de espesor 0,18 en obra incluye Acelerante, Antisol, ensayos de laboratorios (flexión) diseño de mezclas. | m3 | 38.61 | 914507 | 35309115
8.3 | Pavimento Flexible mezcla caliente incluye Imprimación, regado, compactacion con cilindro | m3 | 2.55 | 1293400 | 3298170
8.4 | Adecuacion de Andenes y Rampas e= 0,08 m Concreto de 3000 Psi. | m3 | 3.03 | 761635 | 2307754
| COSTO TOTAL |  |  |  | 148589098
| COSTO DIRECTO |  |  |  | 110106779
| ADMINISTRACION | 24% |  |  | 26425627
| IMPREVISTOS | 5% |  |  | 5505339
| UTILIDADES | 5% |  |  | 5505339
| IVA SOBRE UTILIDADES | 19% |  |  | 1046014
| COSTO TOTAL |  |  |  | 148589098
reposición y optimización del alcantarillado, carrera 3 calles 10 a 11, y obras civiles para construcción de sumidero transversal en la calle 17 carrera 6 sector centro el municipio de la dorada caldas
ITEMS | DESCRIPCION | UNID | CANTIDAD | VR. UNITARIO | VR. TOTAL
1.- | PRELIMINARES
1.1 | Localizacion y replanteo de redes (Incl.levantamiento del sector y plano record) | mts | 63 | 7461 | 470043
1.2 | Cerramiento en polisombra Yute verde de H=2m, parales en guadua y Cinta Plástica. | mts | 142 | 12248 | 1739216
1.4 | Señales preventivas metálicas verticales (desvio, hombres trabajando etc.) | und | 3 | 240351 | 721053
2 | DEMOLICIONES VARIAS |  |  | 0
2.1 | Demoliciones de pavimentos rigidos | m3 | 26.88 | 139537 | 3750755
2.2 | Demoliciones varias muros en concretos, otros | m3 | 1.2 | 113024 | 135629
2.3 | Demoliciones de Andenes y Sardinel en concreto hidráulico | m3 | 0.7 | 106191 | 74334
3 | SOBREACARREOS
3.1 | Retiro de sobrantes en vehículo Automotor | m3 | 155.15 | 36142 | 5607431
4 | EXCAVACIONES
4.1 | Excavaciones en zanja - material Común 0 a 2 m | m3 | 119.43 | 29785 | 3557223
4.2 | Excavaciones en Material Conglomerado | m3 | 76.08 | 35414 | 2694297
4.3 | Entibado horizontal / vertical tipo 1 | ml | 35 | 36142 | 1264970
5 | RELLENOS COMPACTADOS
5.1 | Rellenos compactos con material seleccionado de excavación | m3 | 54.2 | 24447 | 1325027
5.2 | Rellenos compactos con material comun de cantera prestamo | m3 | 36.13 | 104996 | 3793505
6 | SUSTITUCIONES- BASES Y SUBBASES COMPACTOS
6.1 | Suministro, e instalación de Afirmado | m3 | 0.7 | 98072 | 68650
6.2 | Sub-base tipo INVIAS, espesor 0,20 m.incluye densidades y proctor modificado. | m3 | 29.28 | 187445 | 5488390
6.3 | Sustitucion en arena limpia para tuberias | m3 | 38.18 | 99475 | 3797956
7 | ALCANTARILLADOS
7.1 | Instalacion tuberia corrugada PVC-S de 160 mm (6").Incluye manejos de aguas | ml | 140 | 13770 | 1927800
7.2 | Instalacion tuberia corrugada PVC-S de 315 mm (14") incluye manejo de aguas | ml | 78 | 31579 | 2463162
7.4 | Empalmes a Cámaras d=1.20 m | Und | 2 | 102466 | 204932
7.5 | Empalmes cajas de Inspeccion | und | 7 | 68409 | 478863
7.7 | Base/ cañuela camara D=1.20 m en concreto 3000 psi | Und | 2 | 597143 | 1194286
7.8 | Suministro e Instalacion Tapa D=0.60m en HF | Und | 1 | 566908 | 566908
7.9 | Cajas de Inpeccion de 0,50 x 0,50 x 0,80, Incluye tapa reforzada | und | 14 | 413534 | 5789476
7.10 | Sumidero Transversal tipo sifon en concreto 21 Mpa Tapa en HF, Acero de 1" separacion hierro 5 cms a ejes, platina central de refuerzo. según diseño establecido. | ml | 7.5 | 815616 | 6117120
7.10 | Losa en concreto reforzado de 1.60 x1.60 x 0,18m Incluye acero de refuerzo No. 4 cada 15 cms doble parrilla. | Und | 2 | 768861 | 1537722
7.11 | Instalacion de silla yee de 14 x 6". | Und | 14 | 65411 | 915754
8 | OBRAS EN CONCRETO
8.1 | Corte mecánizado profundidad 0.07 m | ml | 445.2 | 14054 | 6256841
8.2 | Pavimento en rigido de 4000 Psi de espesor 0,18 en obra incluye Acelerante, Antisol, ensayos de laboratorios | m3 | 26.35 | 1099215 | 28964315
8.3 | Adecuacion de Andenes y Rampas e= 0,08 m Concreto de 3000 Psi. | m3 | 0.7 | 751266 | 525886
8.4 | Malla electro Soldada e= 5 mm ojos de 15 x 15 cms Un a malla | m2 | 134.4 | 12023 | 1615891
| COSTO TOTAL |  |  |  | 93047435
| COSTO DIRECTO |  |  |  | 68949563
| ADMINISTRACION | 24% |  |  | 16547895
| IMPREVISTOS | 5% |  |  | 3447478
| UTILIDADES | 5% |  |  | 3447478
| IVA SOBRE UTILIDADES | 19% |  |  | 655021
| COSTO TOTAL |  |  |  | 93047435
reposicion y optimización del alcantarillado, carrera 4 calles 9 a 10, barrio los alpes en el municipio de la dorada, caldas.-
ITEMS | DESCRIPCION | UNID | CANTIDAD | VR. UNITARIO | VR. TOTAL
1.- | PRELIMINARES
1.1 | Localizacion y replanteo de redes (Incl.levantamiento del sector y plano record) | mts | 56 | 7564 | 423584
1.2 | Cerramiento en polisombra Yute verde de H=2m, parales en guadua y Cinta Plástica. | mts | 128 | 12418 | 1589504
1.3 | Señalizaciones reglamentarias verticales en lámina soportada en base de concreto. | und | 2 | 243668 | 487336
2 | DEMOLICIONES VARIAS
2.1 | Demoliciones de pavimentos rigidos | m3 | 21.52 | 141463 | 3044284
2.2 | Demoliciones varias muros en concretos, otros | m3 | 1.2 | 114584 | 137501
2.3 | Demoliciones de Andenes y Sardinel en concreto hidráulico | m3 | 0.5 | 107656 | 53828
3 | SOBREACARREOS
3.1 | Retiro de sobrantes en vehículo Automotor | m3 | 158.15 | 36641 | 5794774
4 | EXCAVACIONES
4.1 | Excavaciones en zanja - material Común 0 a 2 m | m3 | 88.9 | 30196 | 2684424
4.2 | Excavaciones en Material Conglomerado | m3 | 59.26 | 35903 | 2127612
4.3 | Entibado horizontal / vertical tipo 1 | ml | 40 | 36641 | 1465640
5 | RELLENOS COMPACTADOS
5.1 | Rellenos compactos con material seleccionado de excavación | m3 | 33.37 | 24785 | 827075
5.2 | Rellenos compactos con material comun de cantera prestamo | m3 | 22.25 | 106445 | 2368401
6 | SUSTITUCIONES- BASES Y SUBBASES COMPACTOS
6.1 | Afirmado E= 0,08 m | m3 | 0.5 | 99425 | 49713
6.2 | Sub-base tipo INVIAS incluye Proctor y densidad e=0,20 m | m3 | 21.52 | 190032 | 4089489
6.3 | Sustitucion en arena limpia para tuberias | m3 | 30.9 | 100848 | 3116203
7 | ALCANTARILLADOS
7.1 | Instalacion tuberia corrugada PVC-S de 160 mm (6") | ml | 100 | 13960 | 1396000
7.2 | Instalacion tuberia corrugada PVC-S de 355 mm (14") | ml | 56 | 27441 | 1536696
7.4 | Empalmes a Cámaras d=1.20 m | Und | 2 | 103880 | 207760
7.5. | Empalmes a Cajas de Inspección | und | 5 | 69353 | 346765
7.7 | Base/ cañuela camara D=1.20 m en concreto 3000 psi | Und | 2 | 605385 | 1210770
7.9 | Cajas de Inpeccion de 0,50 x 0,50 x 0,80, Incluye tapa reforzada | und | 10 | 419242 | 4192420
7.11 | Losa en concreto reforzado de 1.60 x1.60 x 0,18m, Acero de refuerzo No. 4 cada 0,15 m doble Parrilla | Und | 2 | 779473 | 1558946
7.12 | Instalacion de silla yee de 14 x 6". | Und | 10 | 66314 | 663140
8 | OBRAS EN CONCRETO
8.1 | Corte mecánizado profundidad 0.07 m | ml | 340 | 14248 | 4844320
8.2 | Pavimento en rigido de 4000 Psi de espesor 0,18 en obra incluye Acelerante, Antisol, ensayos de laboratorios | m3 | 19.37 | 1114387 | 21585676
8.3 | Adecuacion de Andenes y Rampas e= 0,08 m Concreto de 3000 Psi. | m3 | 0.5 | 761635 | 380818
8.4 | Malla electro Soldada e= 5 mm ojos de 15 x 15 cms Un a malla | m2 | 107.6 | 12189 | 1311536
| COSTO TOTAL |  |  |  | 67494215
| COSTO DIRECTO |  |  |  | 50014239
| ADMINISTRACION | 24% |  |  | 12003417
| IMPREVISTOS | 5% |  |  | 2500712
| UTILIDADES | 5% |  |  | 2500712
| IVA SOBRE UTILIDADES | 19% |  |  | 475135
| COSTO TOTAL |  |  |  | 67494215
reposición y optimización del alcantarillado colector carrera 10 entre calles 18 a la 15, y calle 15 entre carreras 10 y 8 segunda fase en el municipio de la dorada
ITEMS | DESCRIPCION | UNID | CANTIDAD | VR. UNITARIO | VR. TOTAL
1.- | PRELIMINARES
1.1 | Localizacion y replanteo de redes (Incl. Levantamiento sector y plano record) | mts | 99 | 7564 | 748836
1.2 | Cerramiento en polisombra Yute verde de H=2m, parales en guadua en todo el contorno | mts | 212 | 12418 | 2632616
1.4 | Señalizaciones reglamentarias verticales en lámina soportada en base de concreto. | und | 6 | 243668 | 1462008
2 | DEMOLICIONES VARIAS
2.1 | Demoliciones de pavimentos rigidos | m3 | 43.56 | 141463 | 6162128
2.2 | Demoliciones varias muros en concretos, otros | m3 | 2 | 114584 | 229168
2.3 | Demoliciones de Andenes y Sardinel en concreto hidráulico | m3 | 2.2 | 107656 | 236843
3 | SOBREACARREOS
3.1 | Retiro de sobrantes en vehículo Automotor | m3 | 247.32 | 36641 | 9062052
4 | EXCAVACIONES
4.1 | Excavaciones en zanja - material Común 0 a 2 m | m3 | 392.04 | 30196 | 11838040
4.2 | Excavacion en zanja de 2.01 a 3 m - material Común | m3 | 196.02 | 39420 | 7727108
4.3 | Entibado tipo 2 | m2 | 455.4 | 18028 | 8209951
5 | RELLENOS COMPACTADOS
5.1 | Rellenos compactos con material seleccionado de excavación | m3 | 363.73 | 24785 | 9015048
5.2 | Rellenos compactos con material comun de cantera prestamo | m3 | 65.34 | 106445 | 6955116
6 | SUSTITUCIONES- BASES Y SUBBASES COMPACTOS
6.1 | Afirmado andenes | m3 | 2.2 | 99425 | 218735
6.2 | Sub-base tipo INVIAS E= 0,20 m incluye densidad y proctor | m3 | 43.56 | 190032 | 8277794
6.3 | Sustitucion en GRAVA PARA Base y atraques.red Principal. | m3 | 88.46 | 109617 | 9696720
7 | ALCANTARILLADOS
7.2 | Instalacion tuberia corrugada PVC-S de 54".Incluye manejos de aguas en zanja. | ml | 99 | 144735 | 14328765
7.3 | Instalacion tuberia corrugada PVC-S de 250 mm (16"). Incluye manejos de aguas en zanja. | ml | 24 | 22867 | 548808
7.4 | Empalmes a Cámaras d=1.60 m | Und | 8 | 112191 | 897528
7.6 | Cámaras de Inspección D= 1.60 -Concreto 21 Mpa e=0,25m | ml | 4.4 | 1156665 | 5089326
7.7 | Base/ cañuela camara D=1.60 m en concreto 3000 psi | Und | 3 | 864175 | 2592525
7.8 | Suministro e Instalacion Tapa D=0.60m en HF | Und | 2 | 574732 | 1149464
7.11 | Tapa en concreto reforzado de 1.60 x1.60 x 0,18m, Incluye Acerode 1/2" cada 0,15 m dos parrillas. | Und | 2 | 779473 | 1558946
8 | OBRAS EN CONCRETO
8.1 | Corte mecánizado profundidad 0.07 m | ml | 213 | 14248 | 3034824
8.2 | Pavimento en rigido de 4000 Psi de espesor 0,18 en obra incluye Acelerante, Antisol, ensayos de laboratorios | m3 | 39.2 | 967889 | 37941249
8.3 | Adecuacion de Andenes y Rampas e= 0,08 m Concreto de 3000 Psi. | m3 | 2.2 | 761635 | 1675597
8.4 | Malla electro Soldada e= 5 mm ojos de 15 x 15 cms Una malla | m2 | 506 | 12189 | 6167634
| COSTO TOTAL |  |  |  | 157456829
| COSTO DIRECTO |  |  |  | 116677902
| ADMINISTRACION | 24% |  |  | 28002696
| IMPREVISTOS | 5% |  |  | 5833895
| UTILIDADES | 5% |  |  | 5833895
| IVA SOBRE UTILIDADES | 19% |  |  | 1108440
| COSTO TOTAL |  |  |  | 157456828
Reposicion y optimizacion del alcantarillado en la calle 7 entre carreras 4 y 5 en el municipio de la dorada
ITEMS | DESCRIPCION | UNID | CANTIDAD | VR. UNITARIO | VR. TOTAL
1.- | PRELIMINARES
1.1 | Localizacion y replanteo de redes (Incl. Levantamiento sector y plano record) | mts | 100 | 7564 | 756400
1.2 | Cerramiento en polisombra Yute verde de H=2m, parales en guadua en todo el contorno | mts | 192 | 12418 | 2384256
1.3 | Señalizaciones reglamentarias verticales en lámina soportada en base de concreto. | und | 4 | 243668 | 974672
1.4 | Valla alusiva a la Obra de 4 x 2m | und | 1 | 704170 | 704170
2 | DEMOLICIONES VARIAS
2.1 | Demoliciones de pavimentos rigidos | m3 | 28.08 | 141463 | 3972281
2.2 | Demoliciones varias muros en concretos, otros | m3 | 1.2 | 114584 | 137501
2.3 | Demoliciones de Andenes y Sardinel en concreto hidráulico | m3 | 1 | 107656 | 107656
3 | SOBREACARREOS
3.1 | Retiro de sobrantes en vehículo Automotor | m3 | 164.65 | 36641 | 6032941
4 | EXCAVACIONES
4.1 | Excavaciones en zanja - material Común 0 a 2 m | m3 | 162.36 | 30196 | 4902623
4.2 | Excavaciones en Material Conglomerado | m3 | 28.08 | 35903 | 1008156
4.3 | Entibado horizontal / vertical tipo 1 | ml | 60 | 36641 | 2198460
5 | RELLENOS COMPACTADOS
5.1 | Rellenos compactos con material seleccionado de excavación | m3 | 87.12 | 24785 | 2159269
5.2 | Rellenos compactos con material comun de cantera prestamo | m3 | 35.28 | 106445 | 3755380
6 | SUSTITUCIONES- BASES Y SUBBASES COMPACTOS
6.1 | Afirmado andenes | m3 | 1 | 99425 | 99425
6.2 | Suministro e Instalación deSub-base tipo INVIAS E= 0,20 m incluye ensayos de densidad y Proctor modificado. | m3 | 58.1 | 190032 | 11040859
6.3 | Sustitucion en arena limpia para tuberias | m3 | 39.96 | 100848 | 4029886
7 | ALCANTARILLADOS
7.1 | Instalacion tuberia corrugada PVC-S de 160 mm (6"), incluye Manejos de Aguas en zanja. | ml | 114 | 13960 | 1591440
7.2 | Instalacion tuberia corrugada PVC-S de 355 mm (14"),Incluye manejos de aguas en zanjas | ml | 90 | 32014 | 2881260
7.4 | Empalmes a Cámaras d=1.20 m | Und | 2 | 103880 | 207760
7.5 | Empalmes a Cajas de Inspección | und | 10 | 69353 | 693530
7.6 | Cámaras de Inspección D= 1.20 -Concreto 21 Mpa | ml | 2.3 | 721405 | 1659232
7.7 | Base/ cañuela camara D=1.20 m en concreto | Und | 3 | 605385 | 1816155
7.8 | Suministro e Instalacion Tapa D=0.60m en HF | Und | 1 | 574732 | 574732
7.9 | Cajas de Inpeccion de 0,50 x 0,50 x 0,80, Incluye tapa reforzada | und | 19 | 419242 | 7965598
7.11 | Losa en concreto reforzado de 1.60 x1.60 x 0,18m, Incluye Acerode 1/2" cada 0,15 m dos parrillas. | Und | 1 | 779473 | 779473
7.12 | Instalacion de silla yee de 14 x 6" | Und | 19 | 66314 | 1259966
8 | OBRAS EN CONCRETO
8.1 | Corte mecánizado profundidad 0.07 m | ml | 461.2 | 14248 | 6571178
8.2 | Pavimento en rigido de 4000 Psi de espesor 0,18 en obra incluye Acelerante, Antisol, ensayos de laboratorios (viguetas). | m3 | 28.1 | 1114387 | 31314275
8.3 | Adecuacion de Andenes y Rampas e= 0,08 m Concreto de 3000 Psi. | m3 | 1 | 761635 | 761635
| COSTO TOTAL |  |  |  | 102340169
| COSTO DIRECTO |  |  |  | 75835620
| ADMINISTRACION | 24% |  |  | 18200549
| IMPREVISTOS | 5% |  |  | 3791781
| UTILIDADES | 5% |  |  | 3791781
| IVA SOBRE UTILIDADES | 19% |  |  | 720438
| COSTO TOTAL |  |  |  | 102340169
reposicion y optimizacion del alcantarillado en la carrera 7 entre calles 4 a 7a, en el barrio corea, municipio de la dorada
ITEMS | DESCRIPCION | UNID | CANTIDAD | VR. UNITARIO | VR. TOTAL
1.- | PRELIMINARES
1.1 | Localizacion y replanteo de redes (Incl. Levantamiento sector y plano record) | mts | 292 | 7564 | 2208688
1.2 | Cerramiento en polisombra Yute verde de H=2m, parales en guadua en todo el contorno | mts | 596 | 12418 | 7401128
1.4 | Señalizaciones reglamentarias verticales en lámina soportada en base de concreto. | und | 4 | 243668 | 974672
2 | DEMOLICIONES VARIAS
2.1 | Demoliciones de pavimentos rigidos | m3 | 54.88 | 141463 | 7763489
2.2 | Demoliciones varias muros en concretos, otros | m3 | 1.4 | 114584 | 160418
2.3 | Demoliciones de Andenes y Sardinel en concreto hidráulico | m3 | 1 | 107656 | 107656
3 | SOBREACARREOS
3.1 | Retiro de sobrantes en vehículo Automotor | m3 | 293.3 | 36641 | 10746805
4 | EXCAVACIONES
4.1 | Excavaciones en zanja - material Común 0 a 2 m | m3 | 369.88 | 30196 | 11168896
4.2 | Excavaciones en Material Conglomerado | m3 | 46.72 | 35903 | 1677388
4.3 | Entibado horizontal / vertical tipo 1 | ml | 110 | 36641 | 4030510
5 | RELLENOS COMPACTADOS
5.1 | Rellenos compactos con material seleccionado de excavación | m3 | 134.86 | 24785 | 3342505
5.2 | Rellenos compactos con material comun de cantera prestamo | m3 | 80.28 | 106445 | 8545405
6 | SUSTITUCIONES- BASES Y SUBBASES COMPACTOS
6.1 | Afirmado andenes E=0,10 M | m3 | 1 | 99425 | 99425
6.2 | Sub-base tipo INVIAS E= 0,20 m Incluye ensayos de densidad y proctor | m3 | 54.88 | 190032 | 10428956
6.3 | Sustitucion en arena limpia para tuberias | m3 | 99.86 | 100848 | 10070681
7 | ALCANTARILLADOS
7.1 | Instalacion tuberia corrugada PVC-S de 160 mm (6"), incluye manejo de aguas en zanja | ml | 68 | 13960 | 949280
7.2 | Instalacion tuberia corrugada PVC-S de 355 mm (14"), incluye manejo de aguas en zanja. | ml | 292 | 27441 | 8012772
7.3 | Instalacion tuberia corrugada PVC-S de 250 mm (10"), incluye manejo de aguas en zanja. | ml | 12 | 22867 | 274404
7.4 | Empalmes a Cámaras d=1.20 m | Und | 2 | 103880 | 207760
7.5 | Empalmes a Cajas de Inspección | und | 8 | 69353 | 554824
7.6 | Cámaras de Inspección D= 1.20 -Concreto 21 Mpa | ml | 3.6 | 721405 | 2597058
7.7 | Base/ cañuela camara D=1.20 m en concreto | Und | 3 | 605385 | 1816155
7.8 | Suministro e Instalacion Tapa D=0.60m en HF | Und | 2 | 574732 | 1149464
7.9 | Cajas de Inpeccion de 0,50 x 0,50 x 0,80, Incluye tapa reforzada | und | 17 | 419235 | 7126995
7.10 | Sumidero doble reja tipo sifon en concreto 21 Mpa Tapa en HF, Acero de 1" separacion hierro 5 cms a ejes, platina central de refuerzo. según diseño establecido. | Und | 2 | 1875342 | 3750684
7.11 | Losa en concreto de 4000 psi, Reforzado de 1.60 x1.60 x 0,18m, Incluye Acerode 1/2" cada 0,15 m dos parrillas. | Und | 2 | 795879 | 1591758
7.12 | Instalacion de silla yee de 14 x 6"incluye aditivos | Und | 17 | 66314 | 1127338
8 | OBRAS EN CONCRETO
8.1 | Corte mecánizado profundidad 0.07 m | ml | 732.8 | 14248 | 10440934
8.2 | Pavimento en rigido de 4000 Psi de espesor 0,18 en obra incluye Acelerante, Antisol, ensayos de laboratorios | m3 | 49.39 | 1114387 | 55039574
8.3 | Adecuacion de Andenes y Rampas e= 0,08 m Concreto de 3000 Psi. | m3 | 1 | 761635 | 761635
| COSTO TOTAL |  |  |  | 174127257
| COSTO DIRECTO |  |  |  | 129030943
| ADMINISTRACION | 24% |  |  | 30967426
| IMPREVISTOS | 5% |  |  | 6451547
| UTILIDADES | 5% |  |  | 6451547
| IVA SOBRE UTILIDADES | 19% |  |  | 1225794
| COSTO TOTAL |  |  |  | 174127257
reposicion y optimizacion de alcantarillado del tramo de la carrera 8 calles 13 y 14 municipio de la dorada, caldas.-
1.- | PRELIMINARES
1.1 | Localizacion y replanteo de redes (Incl. Levantamiento sector y plano record) | mts | 188 | 7564 | 1422032
1.2 | Cerramiento en polisombra (yute verde) Cinta Plástica y bombones Plásticos,debidamente fijada al piso | mts | 174 | 12418 | 2160732
1.5 | Señalizaciones reglamentarias verticales en lámina soportada en base de concreto. | Und | 6 | 243668 | 1462008
2 | DEMOLICIONES VARIAS
2.1 | Demoliciones de pavimentos rigidos | m3 | 29.5 | 141463 | 4173159
2.2 | Demoliciones en concreto Hidraulico(Cilindro, base, Cañuela) | m3 | 2.2 | 114584 | 252085
2.3 | Demoliciones de Andenes y Sardinel en concreto hidráulico | m3 | 4.9 | 107656 | 527514
3 | SOBREACARREOS
3.1 | Retiro de sobrantes en vehículo Automotor | m3 | 236 | 36641 | 8647276
4 | EXCAVACIONES
4.1 | Excavaciones en zanja - material Común 0 a 2 m | m3 | 270.1 | 30196 | 8155940
4.2 | Entibado horizontal / vertical tipo 2 | m2 | 120 | 34497 | 4139640
4.3 | Excavacion en conglomerado | m3 | 16 | 35903 | 574448
5 | RELLENOS COMPACTADOS
5.1 | Rellenos compactos con material seleccionado de excavación | m3 | 91.6 | 24785 | 2270306
5.2 | Rellenos compactos con material comun de cantera prestamo | m3 | 169.9 | 106445 | 18085006
6 | SUSTITUCIONES- BASES Y SUBBASES COMPACTOS
6.1 | Material Sub-Base tipo INVIAS E= 0,18 m.Incluye ensayos de laboratorio (Proctor, densidad) | m3 | 29.5 | 190032 | 5605944
6.2 | Sustitucion en arena limpia para tuberias | m3 | 44.1 | 100848 | 4447397
6.3 | Afirmado para andenes e= 0.10 m. compavctado. | m3 | 6.1 | 99425 | 606493
7 | ALCANTARILLADOS
7.1 | Instalacion tuberia corrugada PVC-S de 160 mm (6") incluye manejo de aguas dentro la zanja. | ml | 210 | 13960 | 2931600
7.2 | Instalacion tuberia corrugada PVC-S de 400 mm (16").Incluye Manejo de aguas en la zanja. | ml | 80 | 37226 | 2978080
7.3 | Instalacion tuberia corrugada PVC-S de 250 mm (10").Incluye manejo de aguas en la Zanja. | ml | 30 | 22867 | 686010
7.4 | Empalmes a Cámaras d=1.20 m concreto de 3000 psi | Und | 2 | 103880 | 207760
7.5 | Cámaras de Inspección D= 1.20 -Concreto 21 Mpa | ml | 0 | 721405 | 0
7.6 | Base/ cañuela camara D=1.20 m en concreto | Und | 2 | 605385 | 1210770
7.7 | Suministro e Instalacion Tapa D=0.65m en HF, | Und | 2 | 574732 | 1149464
7.8 | Cajas de Inspeccion de 0,50 x 0,50 x 0,80 Incluye Tapa con acero de refuerzo | und | 28 | 419235 | 11738580
7.9 | Instalación de sillas Yee de 16 x 6" | Und | 28 | 66314 | 1856792
7.10 | Sumidero doble reja tipo sifon en concreto 21 Mpa Tapa en HD, Acero de 1" separacion hierro 5 cms a ejes, platina central de refuerzo. según diseño establecido. | Und | 4 | 1875342 | 7501368
8 | OBRAS EN CONCRETO |  |  | 0
8.1 | Corte mecánizado profundidad 0.07 m | ml | 659 | 14248 | 9389432
8.2 | Pavimento completo en concreto producido en obra de 4000 psi, incluye (Acelerante + antisol+ densidad y flexión) E=0.18 m | m3 | 29.4 | 1114387 | 32762978
8.3 | Malla electrosoldada de 5 mm de 15 x 15 cm (una malla) | m2 | 210 | 12189 | 2559690
8.5 | Concreto 3000 Psi para Andenes y Rampas e= 0,08 m | m3 | 10.1 | 761635 | 7692514
8.6 | Losa en concreto reforzado de 1.50 x1.50x0,18 m Incluye acero de refuerzo cada 15 cms de 1/2" doble parrilla. | Und | 2 | 742762 | 1485524
8.7 | Acabados en Ceramica, tablon, basldosa etc. Para andenes incluye materiales , material de fijacion fraguado etc. | m2 | 50 | 71594 | 3579700
| COSTO TOTAL |  |  |  | 150260242
| COSTO DIRECTO |  |  |  | 111345122
| ADMINISTRACION | 24% |  |  | 26722829
| IMPREVISTOS | 5% |  |  | 5567256
| UTILIDADES | 5% |  |  | 5567256
| IVA SOBRE UTILIDADES | 19% |  |  | 1057779
| COSTO TOTAL |  |  |  | 150260242
reposicion y optimizacion de alcantarillado tramo calle 13 carreras 3 y 4, barrio centro municipio de la dorada, caldas
1.- | PRELIMINARES
1.1 | Localizacion y replanteo de redes (Incl. Levantamiento sector y plano record) | mts | 95 | 7564 | 718580
1.2 | Cerramiento en polisombra o yute H= 2m. Cinta Plástica y bombones Plásticos.Fijado al piso | mts | 214.2 | 12418 | 2659936
1.4 | Señalizaciones reglamentarias verticales en lámina soportada en base de concreto. | Und | 6 | 243668 | 1462008
2 | DEMOLICIONES VARIAS
2.1 | Demoliciones de pavimentos rigidos | m3 | 30.06 | 141463 | 4252378
2.2 | Demoliciones en concreto Hidraulico(Cilindro, base, Cañuela) | m3 | 2.1 | 114584 | 240626
2.3 | Demoliciones de Andenes y Sardinel en concreto hidráulico | m3 | 1.2 | 107656 | 129187
3 | SOBREACARREOS |  |  | 0
3.1 | Retiro de sobrantes en vehículo Automotor | m3 | 265.31 | 36641 | 9721224
4 | EXCAVACIONES
4.1 | Excavaciones en zanja - material Común 0 a 2 m | m3 | 329.8 | 30196 | 9958641
4.2 | Entibado horizontal / vertical tipo 2 | ml | 142 | 34497 | 4898574
4.3 | Excavación en Conglomerado | m3 | 17.1 | 35903 | 613941
5 | RELLENOS COMPACTADOS
5.1 | Rellenos compactos con material seleccionado de excavación | m3 | 99.63 | 24785 | 2469330
5.2 | Rellenos compactos con material comun de cantera prestamo | m3 | 149.44 | 106445 | 15907141
6 | SUSTITUCIONES- BASES Y SUBBASES COMPACTOS
6.1 | Material Sub-Base tipo INVIAS E= 0,18 m | m3 | 32.94 | 190032 | 6259654
6.2 | Sustitucion en arena limpia para tuberias | m3 | 49.57 | 100848 | 4999035
6.3 | Afirmado para andenes e= 0.10 m | m3 | 1.2 | 99425 | 119310
7 | ALCANTARILLADOS
7.1 | Instalacion tuberia corrugada PVC-S de 160 mm (6")Incluye manejo de aguas en la zanja. | ml | 108 | 13960 | 1507680
7.2 | Instalacion tuberia corrugada PVC-S de 400 mm (16").Incluye manejo de aguas en la zanja. | ml | 95 | 37226 | 3536470
7.3 | Instalacion tuberia corrugada PVC-S de 250 mm (10").Incluye manejom de aguas en la zanja. | ml | 24 | 22867 | 548808
7.4 | Empalmes a Cámaras d=1.20 m.Concreto de 3000 psi | Und | 4 | 103880 | 415520
7.5 | Cámaras de Inspección D= 1.20 -Concreto 21 Mpa | ml | 1.7 | 721405 | 1226389
7.6 | Base/ cañuela camara D=1.20 m en concreto | Und | 3 | 605385 | 1816155
7.7 | Suministro e Instalacion Tapa D=0.60m en HF, cierre de seguridad | Und | 2 | 574732 | 1149464
7.8 | Cajas de Inspeccion de 0,50 x 0,50 x 0,80 Incluye tapa y refuerzo. | und | 18 | 419235 | 7546230
7.9 | Instalación de sillas Yee de 16 x 6" incluye torton o zuncho para fijar la silla. | Und | 18 | 66314 | 1193652
7.10 | Sumidero doble reja tipo sifon en concreto 21 Mpa Tapa en HF, Acero de 1" separacion hierro 5 cms a ejes, platina central de refuerzo. según diseño establecido. | Und | 4 | 1875342 | 7501368
8 | OBRAS EN CONCRETO
8.1 | Corte mecánizado profundidad 0.07 m | ml | 456.4 | 14248 | 6502787
8.2 | Pavimento completo en concreto producido en obra de 4000 psi, incluye (Acelerante + antisol) ensayos laboratorio. E=0,18 m | m3 | 32.9 | 1114387 | 36663332
8.3 | Malla electrosoldada de 5 mm de 15 x 15 cm | m2 | 300.1 | 12189 | 3657919
8.5 | Concreto 3000 Psi para Andenes y Rampas e= 0,08 m | m3 | 1.2 | 761635 | 913962
8.6 | Acabados en Ceramica, tablon, basldosa etc. Para andenes incluye materiales , material de fijacion fraguado etc. | m2 | 45 | 71594 | 3221730
| COSTO TOTAL |  |  |  | 141811031
| COSTO DIRECTO |  |  |  | 105084128
| ADMINISTRACION | 24% |  |  | 25220191
| IMPREVISTOS | 5% |  |  | 5254206
| UTILIDADES | 5% |  |  | 5254206
| IVA SOBRE UTILIDADES | 19% |  |  | 998299
| COSTO TOTAL |  |  |  | 141811030
reposición y optimización de la red de alcantarillado, localizado en la carrera 13a entre calles 13 a 14 barrio sara lópez, municipio de la dorada, caldas.-
ITEMS | DESCRIPCION | UNID | CANTIDAD | VR. UNITARIO | VR. TOTAL
1.- | PRELIMINARES
1.1 | Localizacion y replanteo de redes (Incl. Levantamiento sector y plano record) | mts | 120 | 7552 | 906240
1.2 | Cerramiento en polisombra o Yute h= 2m Cinta Plástica y bombones Plásticos | mts | 136 | 12418 | 1688848
1.4 | Señalizaciones reglamentarias verticales en lámina + angulo paral, Soportada en base de concreto. | Und | 2 | 243668 | 487336
2 | DEMOLICIONES VARIAS
2.1 | Demoliciones de pavimentos rigidos | m3 | 15.84 | 141463 | 2240774
2.2 | Demoliciones en concreto Hidraulico(Cilindro, base, Cañuela) | m3 | 1 | 114584 | 114584
2.3 | Demoliciones de Andenes y Sardinel en concreto hidráulico | m3 | 1.47 | 107656 | 158254
3 | SOBREACARREOS
3.1 | Retiro de sobrantes en vehículo Automotor | m3 | 94.9 | 36641 | 3477231
4 | EXCAVACIONES
4.1 | Excavaciones en zanja - material Común 0 a 2 m | m3 | 100.26 | 30196 | 3027451
4.2 | Excavación en conglomerado | m3 | 32.82 | 34497 | 1132192
4.3 | Entibados horizontal/ vertical tipo 1 | ml | 40 | 35903 | 1436120
5 | RELLENOS COMPACTADOS
5.1 | Rellenos compactos con material seleccionado de excavación | m3 | 69.16 | 24785 | 1714131
5.2 | Rellenos compactos con material comun de cantera prestamo | m3 | 17.7 | 106445 | 1884077
6 | SUSTITUCIONES- BASES Y SUBBASES COMPACTOS
6.1 | Material Sub-Base tipo INVIAS e= 0,15 m, Incluye ensayos de laboratorios (densidad, Proctor) | m3 | 19.8 | 190032 | 3762634
6.2 | Sustitucion en arena limpia para tuberias y atraques | m3 | 31.1 | 100848 | 3136373
6.3 | Afirmado para andenes E= 0,10 m compactos | m3 | 3.47 | 99425 | 345005
7 | ALCANTARILLADOS
7.1 | Instalacion tuberia corrugada PVC-S de 160 mm (6"), incluye control y manejo de aguas en zanja. | ml | 54 | 13960 | 753840
7.2 | Instalacion tuberia corrugada PVC-S de 315 mm(12") Incluye conctrol y manejo de aguas en zanja | ml | 66 | 27441 | 1811106
7.3 | Instalacion tuberia corrugada PVC-S de 250 mm (10"), Incluye control y manejo de aguas en zanja. | ml | 12 | 22867 | 274404
7.4 | Empalmes a Cámaras d=1.20 m | Und | 2 | 103880 | 207760
7.5 | Empalmes a Cajas de Inspección existentes | Und | 10 | 62750 | 627500
7.6 | Base/ cañuela camara D=1.20 m en concreto | Und | 2 | 605385 | 1210770
7.7 | Cámaras de Inspección D=1,20 m concreto 3000 psi paredes E= 1,20m | ml | 1.8 | 721405 | 1298529
7.8 | Suministro e Instalación Tapa D= 0,60 m en HF | Und | 2 | 574732 | 1149464
7.9 | Cajas de Inspeccion de 0,50 x 0,50 x 0,80, incluye tapa en concreto reforzada. | und | 30 | 419235 | 12577050
7.10 | Instalación de Sillas yee 12 x 6". | Und | 30 | 66314 | 1989420
7.11 | Sumidero doble reja tipo sifon en concreto 21 Mpa Tapa en HF, Acero de 1" separacion hierro 5 cms a ejes, platina central de refuerzo. según diseño establecido. | Und | 2 | 1875342 | 3750684
8 | OBRAS EN CONCRETO
8.1 | Corte mecánizado profundidad 0.07 m | ml | 91.4 | 14248 | 1302267
8.2 | Pavimento completo en concreto producido en obra de 3000 Psi, incluye (Acelerante + antisol+ Ensayos de Laboratorios) E=0,10 m. | m3 | 14.52 | 927471 | 13466879
8.5 | Concreto 3000 Psi para Andenes y Rampas e= 0,08 m | m3 | 4.47 | 761639 | 3404526
8.6 | Acabados en Ceramica, tablon, basldosa etc. Para andenes incluye materiales , material de fijacion fraguado etc. | m2 | 25 | 71594 | 1789850
| COSTO TOTAL |  |  |  | 71125299
| COSTO DIRECTO |  |  |  | 52704927
| ADMINISTRACION | 24% |  |  | 12649182
| IMPREVISTOS | 5% |  |  | 2635246
| UTILIDADES | 5% |  |  | 2635246
| IVA SOBRE UTILIDADES | 19% |  |  | 500697
| COSTO TOTAL |  |  |  | 71125298
Construcción pared lateral caja del box culvert de las ferias en el patio de la iglesia divino niño municipio de la dorada caldas
ITEM | DESCRIPCION | UND | CONTRACTUAL
|  |  | CANTIDAD | VR.UNITARIO | VR. TOTAL
1 | DEMOLICIONES
1.1 | Demolición de estructuras | m³ | 1.5 | 83312 | 124968
2 | EXCAVACION
2.1 | Excavacion en material común de 0 a 2m | m³ | 2 | 26317 | 52634
3 | ESTRUCTURAS ALCANTARILLADO
3.1 | Suministro e instalación de tapa con aro pozo de inspección en HD D=0.60cm | Un | 1 | 777600 | 777600
4 | CONCRETOS
4.1 | Concreto para viga 42MR hecho en obra | m³ | 0.5 | 822268 | 411134
4.2 | Muro en bloque de concreto de E=15 cm rellenos con concreto pobre | m2 | 10 | 125500 | 1255000
5 | ACERO
5.1 | Acero de refuerzo para viga | Kilo | 8 | 5922 | 47376
6 | LLENOS
6.1 | Lleno compactado con material de la obra | m³ | 7 | 22131 | 154917
6.2 | Retiro de sobrantes y desperdicio de demolicion en Vehículo Automotor tipo volqueta. | m³ | 7 | 32749 | 229243
6.3 | Acompañamiento social durante toda la obra ( 1 TRABAJADORA para todos los tramos) | mes | 4 | 1673138 | 6692552
6.4 | Instalacion de valla institucional 2x4 ( para todos los tramos) | und | 1 | 788768 | 788768
| COSTO TOTAL |  |  |  | 10534192
| COSTO DIRECTO |  |  |  | 7805996
| ADMINISTRACION | 24% |  |  | 1873439
| IMPREVISTOS | 5% |  |  | 390300
| UTILIDADES | 5% |  |  | 390300
| IVA SOBRE UTILIDADES | 19% |  |  | 74157
| COSTO TOTAL |  |  |  | 10534192
| TOTAL LA DORADA GRUPO VIII |  |  |  | 1203625237

## GRUPO IX MAN SAMA Y VICTORI
GRUPO IX MANZANARES- SAMANA - VICTORIA
MANZANARES
reposición y optimizacion de alcantarillado en la carrera 3 calle 7a via peatonal, acceso al centro cultural, municipio de manzanares, caldas
ITEMS | DESCRIPCION | UNID | CANTIDAD | VR. UNITARIO | VR. TOTAL
1 | PRELIMINARES
1.1 | Localizacion y replanteo de redes (Incl. Topografia y plano record detallado) | mts | 40 | 7004 | 280160
1.2 | Cerramiento en Cinta plástica, bombones en guadua debidamente pintados H= 2 m, tres hilos de cinta plástica. | mts | 87 | 6553 | 570111
2 | DEMOLICIONES VARIAS
2.1 | Demoliciones de pavimentos rigidos, Escaleras | m3 | 8.71 | 117743 | 1025542
2.2 | Demoliciones varias muros en concretos, otros | m3 | 1 | 111855 | 111855
2.3 | Demoliciones de Andenes y Sardinel en concreto hidráulico | m3 | 1 | 97951 | 97951
3 | SOBREACARREOS
3.1 | Retiro de sobrantes en vehículo Automotor | m3 | 53.27 | 33834 | 1802337
4 | EXCAVACIONES
4.1 | Excavaciones en zanja - material Común 0 a 2 m | m3 | 63.81 | 27958 | 1784000
4.2 | Excavaciones en Material Conglomerado | m3 | 10.72 | 33239 | 356322
4.3 | Entibado horizontal / vertical tipo 1 | ml | 20 | 34774 | 695480
5 | RELLENOS COMPACTADOS
5.1 | Rellenos compactos con material seleccionado de excavación | m3 | 49.61 | 22948 | 1138450
5.2 | Rellenos compactos con material comun de cantera prestamo | m3 | 10.72 | 132612 | 1421601
6 | SUSTITUCIONES- BASES Y SUBBASES COMPACTOS
6.1 | MateriaL tipo afirmado andenes | m3 | 2.6 | 99441 | 258547
6.2 | Sub-base tipo INVIAS | m3 | 10.72 | 201289 | 2157818
6.3 | Sustitucion en arena limpia para tuberias | m3 | 18.52 | 148643 | 2752868
7 | ALCANTARILLADOS
7.1 | Instalacion tuberia corrugada PVC-S de 160 mm (6").Incluye manejo de aguas. | ml | 36 | 15802 | 568872
7.2 | Instalacion tuberia corrugada PVC-S de 315 mm (12"), Incluye manejo de aguas. | ml | 42 | 31605 | 1327410
7.4 | Empalmes a Cámaras d=1.20 m | Und | 2 | 110212 | 220424
7.5 | Empalmes a Cajas de Inspección existentes | und | 4 | 65616 | 262464
7.5 | Cámaras de Inspección D= 1.20 -Concreto 21 Mpa | ml | 3.4 | 782282 | 2659759
7.6 | Base/ cañuela camara D=1.20 m en concreto | Und | 2 | 642186 | 1284372
7.7 | Suministro e Instalacion Tapa D=0.60m en HF | Und | 1 | 545095 | 545095
7.8 | Cajas de Inspeccion de 0,50 x 0,50 x 0,80, Incluye tapa reforzada | und | 9 | 417018 | 3753162
7.11 | Instalacion de silla yee de 12 x 6" | Und | 9 | 57809 | 520281
9 | OBRAS EN CONCRETO
9.1 | Corte mecánizado profundidad 0.07 m | ml | 152 | 13193 | 2005336
9.2 | Pavimento en rigido de 3000 Psi de espesor 0,12 en obra incluye Acelerante, Antisol, ensayo a flexión, diseños de mezclas. | m3 | 9.02 | 885509 | 7987291
9.3 | Adecuacion de Andenes y Rampas e= 0,08 m Concreto de 3000 Psi. | m3 | 0.5 | 727718 | 363859
10 | Acompañamiento social durante toda la obra ( 1 TRABAJADORA para todos los tramos) | mes | 1 | 1673138 | 1673138
11 | Instalacion de valla institucional 2x4 ( para todos los tramos) | und | 1 | 788768 | 788768
| COSTO TOTAL |  |  |  | 38413273
| COSTO DIRECTO |  |  |  | 28464819
| ADMINISTRACION | 24% |  |  | 6831557
| IMPREVISTOS | 5% |  |  | 1423241
| UTILIDADES | 5% |  |  | 1423241
| IVA SOBRE UTILIDADES | 19% |  |  | 270416
| COSTO TOTAL |  |  |  | 38413274
| TOTAL MANZANARES |  |  |  | 38413274
SAMANA
Construcción red de alcantarillado y acueducto vía la planta barrio la plazuela en el municipio de samana caldas
ITEM | DESCRIPCION | UND | CONTRACTUAL
|  |  | CANTIDAD | VR.UNITARIO | VR. TOTAL
1 | PRELIMINARES
1.1 | Localizacion y replanteo (Incluye plano record) | ml | 228 | 5230 | 1192440
1.2 | Cerramiento con tela verde y soportes de guadua cada 2 metros | ml | 288 | 13608 | 3919104
1.3 | Señal preventiva y reglamentaria | und | 4 | 155814 | 623256
2 | DEMOLICIONES
2.2 | Demolicion de estructuras en concreto hidraulico Incluye andenes, graderia y cañuelas | m³ | 6 | 83560 | 501360
3 | EXCAVACION
3.1 | En material comun de 0 a 2m | m³ | 260 | 26395 | 6862700
3.2 | En material comun de 2,1 a 4m | m³ | 40 | 30775 | 1231000
3.3 | Entibado horizontal | ml | 80 | 31222 | 2497760
3.4 | Retiro de material sobrante en vehiculo automotor | m³ | 40 | 32848 | 1313920
4 | ESTRUCTURAS ACUEDUCTO
4.1 | Instalacion de tuberia PVC de 3" incluye instalacion de tee, codos, accesorios y transporte desde la planta al sitio de trabajo | ml | 84 | 10320 | 866880
4.2 | Instalacion de acometidas de 1/2" desde el tubo madre hasta el medidor | Un | 6 | 42039 | 252234
4.3 | Empalme a tuberia existente | und | 4 | 90583 | 362332
5 | ESTRUCTURAS ALCANTARILLADO
5.1 | Instalación tubería PVC corrugada de 12" | ml | 144 | 23781 | 3424464
5.2 | Cámara de caída D=1,2, H≤3,04, espesor de pared e=0,20 con colchón de piedra pegada e=40cm y boquilla | ml | 5 | 637411 | 3187055
5.3 | Suministro e instalación de tapa con aro pozo de inspección en HD D=0.60cm para 12 toneladas | Un | 5 | 777600 | 3888000
5.4 | Bases y Cañuelas | Un | 5 | 540447 | 2702235
5.5 | Instalación de tubería PVC corrugada de 6" para domiciliarias | ml | 24 | 13802 | 331248
5.6 | Cajas de inspección 0,50x0,50*H para domiciliarias, Incluye tapa en concreto | und | 6 | 399818 | 2398908
5.7 | Instalación de silletas de 12"x6" | und | 6 | 43482 | 260892
5.8 | Empalme a cámara | und | 2 | 90312 | 180624
6 | LLENOS
6.1 | Arena para base y atraque | m³ | 35 | 121019 | 4235665
6.2 | Lleno compactado con material de la obra | m³ | 250 | 22197 | 5549250
7 | CONCRETOS
7.1 | Concreto de 21Mpa para graderias y andenes | m³ | 3 | 607296 | 1821888
7.2 | Concreto para pavimento 42MR hecho en obra | m³ | 5 | 824735 | 4123675
8 | ACERO
8.1 | Acero de refuerzo para graderias | Kilo | 120 | 5922 | 710640
10 | Acompañamiento social durante toda la obra ( 1 TRABAJADORA para todos los tramos) | mes | 1 | 1673138 | 1673138
11 | Instalacion de valla institucional 2x4 ( para todos los tramos) | und | 1 | 788768 | 788768
| COSTO TOTAL |  |  |  | 54110668
| COSTO DIRECTO |  |  |  | 40096827
| ADMINISTRACION | 24% |  |  | 9623238
| IMPREVISTOS | 5% |  |  | 2004841
| UTILIDADES | 5% |  |  | 2004841
| IVA SOBRE UTILIDADES | 19% |  |  | 380920
| COSTO TOTAL |  |  |  | 54110667
| TOTAL SAMANA |  |  |  | 54110667
VICTORIA
Reposición de la red de acueducto y alcantarillado en la calle 7 entre carreras 6 y 7 en el municipio de victoria caldas
ITEM | DESCRIPCION | UND | CONTRACTUAL
|  |  | CANTIDAD | VR.UNITARIO | VR. TOTAL
1 | PRELIMINARES
1.1. | Localizacion y replanteo (Incluye topografia y plano record) | ml | 152 | 5086 | 773072
1.2 | Cerramiento con tela verde y soportes de guadua cada 2 metros | ml | 164 | 9614 | 1576696
1.3 | Suministro, Transporte e Instalacion Señal preventiva y reglamentaria | und | 2 | 179322 | 358644
2 | DEMOLICIONES
2.1 | Demolicion Pavimentos y Andenes en Concreto Hidraulico | m3 | 22.17 | 87759 | 1945617
3 | EXCAVACION
3.1 | Excavacion en zanja - Material Comun - 0.0 a 2.0 Mts | m3 | 172.76 | 26843 | 4637397
3.2 | Excavacion en zanja - Material Conglomerado - 0.0 a 2.0 Mts | m3 | 5 | 33064 | 165320
3.3 | Excavacion en zanja - Roca - 0.0 a 2.0 Mts | m3 | 15 | 67925 | 1018875
4 | REPOSICIÓN DE LA RED DE ACUEDUCTO
4.1 | Instalación de tubería PVC presión RDE 21 de 3" incluye instalación de tees, codos y accesorios y transporte desde la planta al sitio de instalación. | ml | 76 | 8883 | 675108
4.2 | Instalacion de acometidas de 1/2" desde el tubo principal de 3" hasta el medidor | un | 14 | 50000 | 700000
5 | REPOSICIÓN DE LA RED DE ALCANTARILLADO
5.1 | Instalacion Tuberia PVC Corrugada 305mm (12") para Alcantarillado | ml | 76 | 20640 | 1568640
5.2 | Instalacion Tuberia PVC Corrugada 150mm (6") para Alcantarillado | ml | 54 | 13687 | 739098
5.3 | Instalación empalme pvc corrugado de 12" X 6". | un | 14 | 42196 | 590744
6 | ENTIBADOS
7 | CONSTRUCCION CAJAS DE INSPECCION DOMICILIARIA
7.1 | Suministro, Transporte e Instalacion Caja de Inspeccion Empalme domiciliario (0,50x0,50m) en Concreto 21Mpa | Und | 14 | 233303 | 3266242
8 | RELLENOS
8.1 | Rellenos Compactados con Material de Obra | m3 | 110.498 | 23707 | 2619576
8.2 | Rellenos Compactados con Material de Cantera de Prestamo. (Afirmado compactado) | m3 | 22.0996 | 97094 | 2145739
8.3 | Sustitucion en Arena limpia para Tuberias | m3 | 9 | 109432 | 984888
9 | SUSTITUCION SUB-BASE Y BASES COMPACTADAS
9.1 | Suministro, Transporte e Instalacion Subbase p/Pavimentos en Material Granular Seleccionado, compactado | m3 | 22.17 | 111099 | 2463065
10 | CONSTRUCCION CAMARAS CIRCULARES DE INSPECCION Y EMPALMES
10.1 | Empalmes a camara de inicio y fin en buen estado | un | 2 | 96140 | 192280
10.2 | Suministro, Transporte e Instalacion de Camara Circular de Inspeccion/Caida D=1,2m en Concreto 21Mpa | ml | 1.2 | 471331 | 565597
10.4 | Suministro, Transporte e Instalacion Tapa HD D=0,60m p/Camara de Inspeccion | un | 1 | 945725 | 945725
11 | EVACUACION DE ESCOMBROS
11.1 | Evacuacion de Escombros y Sobrantes en vehiculo automotor (Incluye permiso de utilizacion de escombrera) | m3 | 53.27 | 29783 | 1586540
12 | OBRAS EN CONCRETO HIDRAULICO
12.2 | Suministro e instalacion de Mapia | m3 | 14.78 | 630000 | 9311400
12.3 | Reposición de andenes en acabados de granito, tablón, ceramico u otro. | m2 | 10 | 67925 | 679250
13 | ACERO
13.1 | Suministro, Transporte e Instalacion Acero de Refuerzo de 1/2" y 1 1/4" de 420 Mpa (4200Kg/cm²) | kg | 100 | 6113 | 611300
| COSTO TOTAL |  |  |  | 40120813
| COSTO DIRECTO |  |  |  | 29730132
| ADMINISTRACION | 24% |  |  | 7135232
| IMPREVISTOS | 5% |  |  | 1486507
| UTILIDADES | 5% |  |  | 1486507
| IVA SOBRE UTILIDADES | 19% |  |  | 282436
| COSTO TOTAL |  |  |  | 40120814
Reposición de la red de acueducto en la carrera 6 entre calles 8 y 9 en el municipio de victoria caldas
ITEM | DESCRIPCION | UND | CONTRACTUAL
|  |  | CANTIDAD | VR.UNITARIO | VR. TOTAL
1 | PRELIMINARES
1.1. | Localizacion y replanteo (Incluye topografia y plano record) | ml | 72 | 5086 | 366192
1.2 | Cerramiento con tela verde y soportes de guadua cada 2 metros | ml | 74 | 9614 | 711436
1.3 | Suministro, Transporte e Instalacion Señal preventiva y reglamentaria | und | 2 | 179322 | 358644
2 | DEMOLICIONES
2.1 | Demolicion Pavimentos y Andenes en Concreto Hidraulico | m3 | 9.39 | 87759 | 824057
3 | EXCAVACION
3.1 | Excavacion en zanja - Material Comun - 0.0 a 2.0 Mts | m3 | 59.16 | 26843 | 1588032
3.2 | Excavacion en zanja - Material Conglomerado - 0.0 a 2.0 Mts | m3 | 3 | 33064 | 99192
3.3 | Excavacion en zanja - Roca - 0.0 a 2.0 Mts | m3 | 8 | 67925 | 543400
4 | REPOSICIÓN DE LA RED DE ACUEDUCTO
4.1 | Instalación de tubería PVC presión RDE 21 de 3" incluye instalación de tees, codos y accesorios y transporte desde la planta al sitio de instalación. | ml | 72 | 8883 | 639576
4.2 | Instalacion de acometidas de 1/2" desde el tubo principal de 3" hasta el medidor | un | 19 | 50000 | 950000
8 | RELLENOS
8.1 | Rellenos Compactados con Material de Obra | m3 | 29.938 | 23707 | 709740
8.2 | Rellenos Compactados con Material de Cantera de Prestamo. (Afirmado compactado) | m3 | 5.9876 | 97094 | 581360
8.3 | Sustitucion en Arena limpia para Tuberias | m3 | 3 | 109432 | 328296
9 | SUSTITUCION SUB-BASE Y BASES COMPACTADAS
9.1 | Suministro, Transporte e Instalacion Subbase p/Pavimentos en Material Granular Seleccionado, compactado | m3 | 9.39 | 111099 | 1043220
11 | EVACUACION DE ESCOMBROS
11.1 | Evacuacion de Escombros y Sobrantes en vehiculo automotor (Incluye permiso de utilizacion de escombrera) | m3 | 21.39 | 29783 | 637058
12 | OBRAS EN CONCRETO HIDRAULICO
12.3 | Reposición de andenes en acabados de granito, tablón, ceramico u otro. | m2 | 5 | 67925 | 339625
13 | ACERO
| COSTO TOTAL |  |  |  | 9719828
| COSTO DIRECTO |  |  |  | 7202540
| ADMINISTRACION | 24% |  |  | 1728610
| IMPREVISTOS | 5% |  |  | 360127
| UTILIDADES | 5% |  |  | 360127
| IVA SOBRE UTILIDADES | 19% |  |  | 68424
| COSTO TOTAL |  |  |  | 9719828
Reposición y optimización alcantarillado en la cancha de futbol del municipio de victoria caldas
ITEM | DESCRIPCION | UND | CONTRACTUAL
|  |  | CANTIDAD | VR.UNITARIO | VR. TOTAL
1 | PRELIMINARES
1.1 | Localización y replanteo (Incluye plano record) | ml | 168 | 5214 | 875952
1.2 | Techado provisional en plástico y guadua | m2 | 510 | 9047 | 4613970
1.3 | Cerramiento con tela verde y soportes de guadua cada 2 metros | ml | 340 | 13608 | 4626720
1.4 | Señal preventiva y reglamentaria | und | 4 | 155349 | 621396
1.5 | Instalación de valla institucional 2x4 | und | 1 | 786410 | 786410
2 | EXCAVACION
2.1 | En material común de 0 a 2m | m³ | 90 | 26317 | 2368530
2.4 | En conglomerado | m³ | 0 | 29124
2.5 | Entibado horizontal Tipo I | ml | 85 | 31128 | 2645880
2.6 | Retiro de material sobrante en vehiculo automotor | m³ | 14 | 32749 | 458486
3 | ESTRUCTURAS ALCANTARILLADO
3.1 | Instalación tubería PVC corrugada de 12" | ml | 168 | 23781 | 3995208
3.1 | Cámara de caída D=1,2, H≤3,04, espesor de pared e=0,20 con colchón de piedra pegada e=40cm y boquilla con tapa en cconcreto | ml | 4 | 637411 | 2549644
3.3 | Bases y Cañuelas | Un | 4 | 540447 | 2161788
4 | LLENOS
4.1 | Arena para base y atraque | m³ | 42 | 120657 | 5067594
4.2 | Lleno compactado con material de la obra | m³ | 90 | 22131 | 1991790
10 | Acompañamiento social durante toda la obra ( 1 TRABAJADORA para todos los tramos) | mes | 2 | 1673138 | 3346276
11 | Instalacion de valla institucional 2x4 ( para todos los tramos) | und | 1 | 788768 | 788768
| COSTO TOTAL |  |  |  | 36898412
| COSTO DIRECTO |  |  |  | 27342284
| ADMINISTRACION | 24% |  |  | 6562148
| IMPREVISTOS | 5% |  |  | 1367114
| UTILIDADES | 5% |  |  | 1367114
| IVA SOBRE UTILIDADES | 19% |  |  | 259752
| COSTO TOTAL |  |  |  | 36898412
| TOTAL VICTORIA |  |  |  | 86739054
| TOTAL GRUPO IX MANZANARES - SAMANA - VICTORIA |  |  |  | 179262995

## GRUPO X SALAMINA
GRUPO X SALAMINA
Reposición de alcantarillado carrera 9 entre calles 8 y 9 en el municipio de Salamina Caldas
ITEM | DESCRIPCION | UND | CONTRACTUAL
|  |  | CANTIDAD | VR.UNITARIO | VR. TOTAL
1 | PRELIMINARES
2 | Localización y replanteo (Incluye plano record) | ml | 114 | 5214 | 594396
4 | Cerramiento con tela verde y soportes de guadua cada 2 metros | ml | 240 | 13608 | 3265920
5 | Señal preventiva y reglamentaria | und | 2 | 155349 | 310698
6 | DEMOLICIONES
7 | Corte con disco abrasivo | ml | 340 | 7630 | 2594200
8 | Demolición de estructuras en concreto hidráulico Incluye andenes, gradería y cañuelas | m³ | 26 | 83312 | 2166112
9 | EXCAVACION
10 | En material común de 0 a 2m | m³ | 268 | 26317 | 7052956
11 | En material común de 2,1 a 4m | m³ | 20 | 30682 | 613640
12 | Entibado horizontal Tipo I | ml | 60 | 31128 | 1867680
13 | Retiro de material sobrante en vehiculo automotor | m³ | 89 | 32749 | 2914661
14 | ESTRUCTURAS ALCANTARILLADO
15 | Instalación e tubería PVC corrugada de 12" | ml | 114 | 23781 | 2711034
16 | Cámara de caída D=1,2, H≤3,04, espesor de pared e=0,20 con colchón de piedra pegada e=40cm y boquilla | ml | 2 | 637411 | 1274822
17 | Suministro e instalación de tapa con aro pozo de inspección en HD D=0.60cm para 12 toneladas | Un | 2 | 777600 | 1555200
18 | Bases y Cañuelas | Un | 3 | 540447 | 1621341
19 | Instalación de tubería PVC corrugada de 6" para domiciliarias | ml | 60 | 13802 | 828120
20 | Cajas de inspección 0,50x0,50*H para domiciliarias, Incluye tapa en concreto | und | 14 | 399818 | 5597452
21 | Instalación de silletas de 12"x6" | und | 14 | 43482 | 608748
22 | Empalme a cámara | und | 4 | 90312 | 361248
23 | LLENOS
24 | Arena para base y atraque | m³ | 14 | 120657 | 1689198
25 | Lleno compactado con material de la obra | m³ | 226 | 22131 | 5001606
26 | Sub base para pavimento | m³ | 35 | 144847 | 5069645
27 | CONCRETOS
28 | Concreto de 21Mpa para graderías y andenes | m³ | 2 | 605480 | 1210960
29 | Concreto para pavimento 42MR hecho en obra | m³ | 26 | 822268 | 21378968
30 | ACERO
31 | Acero de refuerzo para graderías | Kilo | 36 | 5922 | 213192
| COSTO TOTAL |  |  |  | 70501797
| COSTO DIRECTO |  |  |  | 52242903
| ADMINISTRACION | 24% |  |  | 12538297
| IMPREVISTOS | 5% |  |  | 2612145
| UTILIDADES | 5% |  |  | 2612145
| IVA SOBRE UTILIDADES | 19% |  |  | 496308
| COSTO TOTAL |  |  |  | 70501798
Reposición de alcantarillado via matadero en el municipio de Salamina Caldas
ITEM | DESCRIPCION | UND | CONTRACTUAL
|  |  | CANTIDAD | VR.UNITARIO | VR. TOTAL
1 | PRELIMINARES
2 | Localización y replanteo (Incluye plano record) | ml | 54 | 5214 | 281556
3 | Cerramiento con tela verde y soportes de guadua cada 2 metros | ml | 120 | 13608 | 1632960
4 | Señal preventiva y reglamentaria | und | 2 | 155349 | 310698
6 | DEMOLICIONES
7 | Corte con disco abrasivo | ml | 10 | 7630 | 76300
8 | Demolición de estructuras en concreto hidráulico Incluye andenes, gradería y cañuelas | m³ | 1 | 83312 | 83312
9 | EXCAVACION
10 | En material común de 0 a 2m | m³ | 96 | 26317 | 2526432
11 | Entibado horizontal Tipo I | ml | 10 | 31128 | 311280
12 | Retiro de material sobrante en vehiculo automotor | m³ | 33 | 32749 | 1080717
13 | ESTRUCTURAS ALCANTARILLADO
14 | Instalación e tubería PVC corrugada de 12" | ml | 54 | 23781 | 1284174
15 | Cámara de caída D=1,2, H≤3,04, espesor de pared e=0,20 con colchón de piedra pegada e=40cm y boquilla | ml | 6 | 637411 | 3824466
16 | Suministro e instalación de tapa con aro pozo de inspección en HD D=0.60cm trafico pesado | Un | 3 | 777600 | 2332800
17 | Bases y Cañuelas | Un | 3 | 540447 | 1621341
18 | Instalación de tubería PVC corrugada de 6" para domiciliarias | ml | 6 | 13802 | 82812
19 | Cajas de inspección 0,50x0,50*H para domiciliarias, Incluye tapa en concreto | und | 1 | 399818 | 399818
20 | Instalación de silletas de 12"x6" | und | 1 | 43482 | 43482
21 | Empalme a cámara | und | 4 | 90312 | 361248
22 | LLENOS
23 | Arena para base y atraque | m³ | 6 | 120657 | 723942
24 | Lleno compactado con material de la obra | m³ | 72 | 22131 | 1593432
25 | Afirmado | m³ | 1 | 87500 | 87500
26 | CONCRETOS
27 | Concreto de 21Mpa para graderías y andenes | m³ | 0.5 | 605480 | 302740
28 | Concreto para pavimento 42MR hecho en obra | m³ | 1 | 822268 | 822268
29 | ACERO
30 | Acero de refuerzo para graderías | Kilo | 36 | 5922 | 213192
| COSTO TOTAL |  |  |  | 19996470
| COSTO DIRECTO |  |  |  | 14817688
| ADMINISTRACION | 24% |  |  | 3556245
| IMPREVISTOS | 5% |  |  | 740884
| UTILIDADES | 5% |  |  | 740884
| IVA SOBRE UTILIDADES | 19% |  |  | 140768
| COSTO TOTAL |  |  |  | 19996469
Reposición de alcantarillado carrera 8 con calles 15 en el municipio de Salamina Caldas
ITEM | DESCRIPCION | UND | CONTRACTUAL
|  |  | CANTIDAD | VR.UNITARIO | VR. TOTAL
1 | PRELIMINARES
2 | Localización y replanteo (Incluye plano record) | ml | 42 | 5214 | 218988
4 | Cerramiento con tela verde y soportes de guadua cada 2 metros | ml | 96 | 13608 | 1306368
5 | Señal preventiva y reglamentaria | und | 2 | 155349 | 310698
6 | DEMOLICIONES
7 | Corte con disco abrasivo | ml | 116 | 7630 | 885080
8 | Demolición de estructuras en concreto hidráulico Incluye andenes, gradería y cañuelas | m³ | 9 | 83312 | 749808
9 | EXCAVACION
10 | En material común de 0 a 2m | m³ | 86 | 26317 | 2263262
11 | Entibado horizontal Tipo I | ml | 10 | 31128 | 311280
12 | Retiro de material sobrante en vehiculo automotor | m³ | 36 | 32749 | 1178964
13 | ESTRUCTURAS ALCANTARILLADO
14 | Instalación e tubería PVC corrugada de 12" | ml | 42 | 23781 | 998802
15 | Cámara de caída D=1,2, H≤3,04, espesor de pared e=0,20 con colchón de piedra pegada e=40cm y boquilla | ml | 6 | 637411 | 3824466
16 | Suministro e instalación de tapa con aro pozo de inspección en HD D=0.60cm trafico pesado | Un | 3 | 777600 | 2332800
17 | Bases y Cañuelas | Un | 3 | 540447 | 1621341
18 | Instalación de tubería PVC corrugada de 6" para domiciliarias | ml | 16 | 13802 | 220832
19 | Cajas de inspección 0,50x0,50*H para domiciliarias, Incluye tapa en concreto | und | 4 | 399818 | 1599272
20 | Instalación de silletas de 12"x6" | und | 16 | 43482 | 695712
21 | Empalme a cámara | und | 4 | 90312 | 361248
22 | LLENOS
23 | Arena para base y atraque | m³ | 6 | 120657 | 723942
24 | Lleno compactado con material de la obra | m³ | 58 | 22131 | 1283598
25 | Sub base para pavimento | m³ | 13 | 144847 | 1883011
26 | CONCRETOS
27 | Concreto de 21Mpa para graderías y andenes | m³ | 1 | 605480 | 605480
28 | Concreto para pavimento 42MR hecho en obra | m³ | 9 | 822268 | 7400412
29 | ACERO
30 | Acero de refuerzo para graderías | Kilo | 60 | 5922 | 355320
| COSTO TOTAL |  |  |  | 31130684
| COSTO DIRECTO |  |  |  | 23068310
| ADMINISTRACION | 24% |  |  | 5536394
| IMPREVISTOS | 5% |  |  | 1153416
| UTILIDADES | 5% |  |  | 1153416
| IVA SOBRE UTILIDADES | 19% |  |  | 219149
| COSTO TOTAL |  |  |  | 31130685
Reposición de alcantarillado carrera 6A con calles 1 y 2 en el municipio de Salamina Caldas
ITEM | DESCRIPCION | UND | CONTRACTUAL
|  |  | CANTIDAD | VR.UNITARIO | VR. TOTAL
1 | PRELIMINARES
2 | Localización y replanteo (Incluye plano record) | ml | 90 | 5214 | 469260
3 | Cerramiento con tela verde y soportes de guadua cada 2 metros | ml | 192 | 13608 | 2612736
4 | Señal preventiva y reglamentaria | und | 2 | 155349 | 310698
5 | DEMOLICIONES
6 | Corte con disco abrasivo | ml | 348 | 7630 | 2655240
7 | Demolición de estructuras en concreto hidráulico Incluye andenes, gradería y cañuelas | m³ | 26 | 83312 | 2166112
8 | EXCAVACION
9 | En material común de 0 a 2m | m³ | 258 | 26317 | 6789786
10 | Entibado horizontal Tipo I | ml | 20 | 31128 | 622560
11 | Retiro de material sobrante en vehiculo automotor | m³ | 86 | 32749 | 2816414
12 | ESTRUCTURAS ALCANTARILLADO
13 | Instalación e tubería PVC corrugada de 12" | ml | 90 | 23781 | 2140290
14 | Cámara de caída D=1,2, H≤3,04, espesor de pared e=0,20 con colchón de piedra pegada e=40cm y boquilla | ml | 2 | 637411 | 1274822
15 | Suministro e instalación de tapa con aro pozo de inspección en HD D=0.60cm trafico pesado | Un | 2 | 777600 | 1555200
16 | Bases y Cañuelas | Un | 2 | 540447 | 1080894
17 | Instalación de tubería PVC corrugada de 6" para domiciliarias | ml | 84 | 13802 | 1159368
18 | Cajas de inspección 0,50x0,50*H para domiciliarias, Incluye tapa en concreto | und | 14 | 399818 | 5597452
19 | Instalación de silletas de 12"x6" | und | 14 | 43482 | 608748
20 | Empalme a cámara | und | 2 | 90312 | 180624
21 | LLENOS
22 | Arena para base y atraque | m³ | 17 | 120657 | 2051169
23 | Lleno compactado con material de la obra | m³ | 197 | 22131 | 4359807
24 | Sub base para pavimento | m³ | 35 | 144847 | 5069645
25 | CONCRETOS |  |  | 0 | 0
26 | Concreto de 21Mpa para graderías y andenes | m³ | 1 | 605480 | 605480
27 | Concreto para pavimento 42MR hecho en obra | m³ | 26 | 822268 | 21378968
28 | ACERO
29 | Acero de refuerzo para graderías | Kilo | 36 | 5922 | 213192
| COSTO TOTAL |  |  |  | 65718465
| COSTO DIRECTO |  |  |  | 48698381
| ADMINISTRACION | 24% |  |  | 11687611
| IMPREVISTOS | 5% |  |  | 2434919
| UTILIDADES | 5% |  |  | 2434919
| IVA SOBRE UTILIDADES | 19% |  |  | 462635
| COSTO TOTAL |  |  |  | 65718465
Reposición de alcantarillado carrera 8 con calles 18 Fortunato Gaviria en el municipio de Salamina Caldas
ITEM | DESCRIPCION | UND | CONTRACTUAL
|  |  | CANTIDAD | VR.UNITARIO | VR. TOTAL
1 | PRELIMINARES
2 | Localización y replanteo (Incluye plano record) | ml | 48 | 5214 | 250272
3 | Cerramiento con tela verde y soportes de guadua cada 2 metros | ml | 108 | 13608 | 1469664
4 | Señal preventiva y reglamentaria | und | 1 | 155349 | 155349
5 | DEMOLICIONES
6 | Corte con disco abrasivo | ml | 200 | 7630 | 1526000
7 | Demolición de estructuras en concreto hidráulico Incluye andenes, gradería y cañuelas | m³ | 15 | 83312 | 1249680
8 | EXCAVACION
9 | En material común de 0 a 2m | m³ | 128 | 26317 | 3368576
10 | Entibado horizontal Tipo I | ml | 10 | 31128 | 311280
11 | Retiro de material sobrante en vehiculo automotor | m³ | 48 | 32749 | 1571952
12 | ESTRUCTURAS ALCANTARILLADO
13 | Instalación e tubería PVC corrugada de 12" | ml | 48 | 23781 | 1141488
14 | Cámara de caída D=1,2, H≤3,04, espesor de pared e=0,20 con colchón de piedra pegada e=40cm y boquilla | ml | 1.8 | 637411 | 1147340
15 | Suministro e instalación de tapa con aro pozo de inspección en HD D=0.60cm trafico pesado | Un | 2 | 777600 | 1555200
16 | Bases y Cañuelas | Un | 2 | 540447 | 1080894
17 | Instalación de tubería PVC corrugada de 6" para domiciliarias | ml | 54 | 13802 | 745308
18 | Cajas de inspección 0,50x0,50*H para domiciliarias, Incluye tapa en concreto | und | 13 | 399818 | 5197634
19 | Instalación de silletas de 12"x6" | und | 13 | 43482 | 565266
20 | Empalme a cámara | und | 2 | 90312 | 180624
21 | LLENOS
22 | Arena para base y atraque | m³ | 10 | 120657 | 1206570
23 | Lleno compactado con material de la obra | m³ | 94 | 22131 | 2080314
24 | Sub base para pavimento | m³ | 19 | 144847 | 2752093
25 | CONCRETOS
26 | Concreto de 21Mpa para graderías y andenes | m³ | 0.5 | 605480 | 302740
27 | Concreto para pavimento 42MR hecho en obra | m³ | 15 | 822268 | 12334020
28 | ACERO
29 | Acero de refuerzo para graderías | Kilo | 36 | 5922 | 213192
| COSTO TOTAL |  |  |  | 40405456
| COSTO DIRECTO |  |  |  | 29941057
| ADMINISTRACION | 24% |  |  | 7185854
| IMPREVISTOS | 5% |  |  | 1497053
| UTILIDADES | 5% |  |  | 1497053
| IVA SOBRE UTILIDADES | 19% |  |  | 284440
| COSTO TOTAL |  |  |  | 40405457
Reposición de alcantarillado en la calle 5 entre carreras 4 a la 5 en el municipio de Salamina
ITEM | DESCRIPCION | UND | CONTRACTUAL
|  |  | CANTIDAD | VR.UNITARIO | VR. TOTAL
1 | PRELIMINARES
2 | Localización y replanteo (Incluye plano record) | ml | 48 | 5214 | 250272
3 | Cerramiento con tela verde y soportes de guadua cada 2 metros | ml | 108 | 13608 | 1469664
4 | Señal preventiva y reglamentaria | und | 2 | 155349 | 310698
5 | DEMOLICIONES
6 | Corte con disco abrasivo | ml | 176 | 7630 | 1342880
7 | Demolición de estructuras en concreto hidráulico Incluye andenes, gradería y cañuelas | m³ | 12 | 83312 | 999744
8 | EXCAVACION
9 | En material común de 0 a 2m | m³ | 112 | 26317 | 2947504
10 | Entibado horizontal | ml | 30 | 31128 | 933840
11 | Retiro de material sobrante en vehiculo automotor | m³ | 38 | 32749 | 1244462
12 | ESTRUCTURAS ALCANTARILLADO
13 | Instalación e tubería PVC corrugada de 18" | ml | 48 | 35658 | 1711584
14 | Cámara de caída D=1,2, H≤3,04, espesor de pared e=0,20 con colchón de piedra pegada e=40cm y boquilla | ml | 6 | 637411 | 3824466
15 | Suministro e instalación de tapa con aro pozo de inspección en HD D=0.60cm trafico pesado | Un | 4 | 777600 | 3110400
16 | Bases y Cañuelas | Un | 6 | 540447 | 3242682
17 | Instalación de tubería PVC corrugada de 6" para domiciliarias | ml | 42 | 13802 | 579684
18 | Cajas de inspección 0,50x0,50 para domiciliarias, Incluye tapa en concreto | und | 8 | 399818 | 3198544
19 | Instalación de silletas de 18"x6" | und | 8 | 49187 | 393496
20 | Empalme a cámara | und | 2 | 90312 | 180624
21 | LLENOS
22 | Arena para base y atraque | m³ | 7 | 120657 | 844599
23 | Lleno compactado con material de la obra | m³ | 85 | 22131 | 1881135
24 | Sub base para pavimento y escalas | m³ | 16 | 144847 | 2317552
25 | CONCRETOS
26 | Concreto de 21Mpa para graderías y andenes | m³ | 11 | 605480 | 6660280
27 | Concreto para pavimento 42MR hecho en obra | m³ | 1 | 822268 | 822268
28 | ACERO
29 | Acero de refuerzo para graderías | Kilo | 120 | 5922 | 710640
| COSTO TOTAL |  |  |  | 38977018
| COSTO DIRECTO |  |  |  | 28882562
| ADMINISTRACION | 24% |  |  | 6931815
| IMPREVISTOS | 5% |  |  | 1444128
| UTILIDADES | 5% |  |  | 1444128
| IVA SOBRE UTILIDADES | 19% |  |  | 274384
| COSTO TOTAL |  |  |  | 38977017
Reposición de alcantarillado carrera 7 con calles 3 y 4 en el municipio de Salamina
ITEM | DESCRIPCION | UND | CONTRACTUAL
|  |  | CANTIDAD | VR.UNITARIO | VR. TOTAL
1 | PRELIMINARES
2 | Localización y replanteo (Incluye plano record) | ml | 90 | 5214 | 469260
3 | Cerramiento con tela verde y soportes de guadua cada 2 metros | ml | 192 | 13608 | 2612736
4 | Señal preventiva y reglamentaria | und | 2 | 155349 | 310698
5 | DEMOLICIONES
6 | Corte con disco abrasivo | ml | 330 | 7630 | 2517900
7 | Demolición de estructuras en concreto hidráulico Incluye andenes, gradería y cañuelas | m³ | 21 | 83312 | 1749552
8 | EXCAVACION
9 | En material común de 0 a 2m | m³ | 122 | 26317 | 3210674
10 | Entibado horizontal tipo I | ml | 30 | 31128 | 933840
11 | Retiro de material sobrante en vehiculo automotor | m³ | 71 | 32749 | 2325179
12 | ESTRUCTURAS ALCANTARILLADO
13 | Instalación e tubería PVC corrugada de 12" | ml | 90 | 23781 | 2140290
14 | Cámara de caída D=1,2, H≤3,04, espesor de pared e=0,20 con colchón de piedra pegada e=40cm y boquilla | ml | 1 | 637411 | 637411
15 | Suministro e instalación de tapa con aro pozo de inspección en HD D=0.60cm trafico pesado | Un | 2 | 777600 | 1555200
16 | Bases y Cañuelas | Un | 2 | 540447 | 1080894
17 | Instalación de tubería PVC corrugada de 6" para domiciliarias | ml | 78 | 13802 | 1076556
18 | Cajas de inspección 0,50x0,50 para domiciliarias, Incluye tapa en concreto | und | 15 | 399818 | 5997270
19 | Instalación de silletas de 12"x6" | und | 15 | 43482 | 652230
20 | Empalme a cámara | und | 4 | 90312 | 361248
21 | LLENOS
22 | Lleno compactado con material de la obra | m³ | 70 | 22131 | 1549170
23 | Sub base para pavimento | m³ | 29 | 144847 | 4200563
24 | CONCRETOS
25 | Concreto de 21Mpa para graderías y andenes | m³ | 1 | 605480 | 605480
26 | Concreto para pavimento 42MR hecho en obra | m³ | 2 | 822268 | 1644536
27 | ACERO
28 | Acero de refuerzo para graderías | Kilo | 36 | 5922 | 213192
| COSTO TOTAL |  |  |  | 35843879
| COSTO DIRECTO |  |  |  | 26560859
| ADMINISTRACION | 24% |  |  | 6374606
| IMPREVISTOS | 5% |  |  | 1328043
| UTILIDADES | 5% |  |  | 1328043
| IVA SOBRE UTILIDADES | 19% |  |  | 252328
| COSTO TOTAL |  |  |  | 35843879
Reposición de alcantarillado carrera 4 con calles 3 y 4 en el municipio de Salamina
ITEM | DESCRIPCION | UND | CONTRACTUAL
|  |  | CANTIDAD | VR.UNITARIO | VR. TOTAL
1 | PRELIMINARES
2 | Localización y replanteo (Incluye plano record) | ml | 90 | 5214 | 469260
3 | Cerramiento con tela verde y soportes de guadua cada 2 metros | ml | 192 | 13608 | 2612736
4 | Señal preventiva y reglamentaria | und | 2 | 155349 | 310698
5 | DEMOLICIONES
6 | Corte con disco abrasivo | ml | 330 | 7630 | 2517900
7 | Demolición de estructuras en concreto hidráulico Incluye andenes, gradería y cañuelas | m³ | 21 | 83312 | 1749552
8 | EXCAVACION
9 | En material común de 0 a 2m | m³ | 122 | 26317 | 3210674
10 | Entibado horizontal tipo I | ml | 30 | 31128 | 933840
11 | Retiro de material sobrante en vehiculo automotor | m³ | 71 | 32749 | 2325179
12 | ESTRUCTURAS ALCANTARILLADO
13 | Instalación e tubería PVC corrugada de 12" | ml | 90 | 23781 | 2140290
14 | Cámara de caída D=1,2, H≤3,04, espesor de pared e=0,20 con colchón de piedra pegada e=40cm y boquilla | ml | 1 | 637411 | 637411
15 | Suministro e instalación de tapa con aro pozo de inspección en HD D=0.60cm trafico pesado | Un | 2 | 777600 | 1555200
16 | Bases y Cañuelas | Un | 2 | 540447 | 1080894
17 | Instalación de tubería PVC corrugada de 6" para domiciliarias | ml | 78 | 13802 | 1076556
18 | Cajas de inspección 0,50x0,50 para domiciliarias, Incluye tapa en concreto | und | 25 | 399818 | 9995450
19 | Instalación de silletas de 12"x6" | und | 25 | 43482 | 1087050
20 | Empalme a cámara | und | 4 | 90312 | 361248
21 | LLENOS
22 | Lleno compactado con material de la obra | m³ | 70 | 22131 | 1549170
23 | Sub base para pavimento | m³ | 29 | 144847 | 4200563
24 | CONCRETOS
25 | Concreto de 21Mpa para graderías y andenes | m³ | 1 | 605480 | 605480
26 | Concreto para pavimento 42MR hecho en obra | m³ | 2 | 822268 | 1644536
27 | ACERO
28 | Acero de refuerzo para graderías | Kilo | 36 | 5922 | 213192
| COSTO TOTAL |  |  |  | 40276879
| COSTO DIRECTO |  |  |  | 29845779
| ADMINISTRACION | 24% |  |  | 7162987
| IMPREVISTOS | 5% |  |  | 1492289
| UTILIDADES | 5% |  |  | 1492289
| IVA SOBRE UTILIDADES | 19% |  |  | 283535
| COSTO TOTAL |  |  |  | 40276879
Reposición de alcantarillado carrera 5 entre calles 6 y 7 en el municipio de Salamina Caldas
ITEM | DESCRIPCION | UND | CONTRACTUAL
|  |  | CANTIDAD | VR.UNITARIO | VR. TOTAL
1 | PRELIMINARES
2 | Localización y replanteo (Incluye plano record) | ml | 102 | 5214 | 531828
3 | Cerramiento con tela verde y soportes de guadua cada 2 metros | ml | 216 | 13608 | 2939328
4 | Señal preventiva y reglamentaria | und | 2 | 155349 | 310698
5 | DEMOLICIONES
6 | Corte con disco abrasivo | ml | 300 | 7630 | 2289000
7 | Demolición de estructuras en concreto hidráulico Incluye andenes, gradería y cañuelas | m³ | 23 | 83312 | 1916176
8 | EXCAVACION
9 | En material común de 0 a 2m | m³ | 212 | 26317 | 5579204
10 | En material común de 2,1 a 4m | m³ | 10 | 30682 | 306820
11 | Entibado horizontal tipo I | ml | 20 | 31128 | 622560
12 | Retiro de material sobrante en vehiculo automotor | m³ | 77 | 32749 | 2521673
13 | ESTRUCTURAS ALCANTARILLADO
14 | Instalación e tubería PVC corrugada de 12" | ml | 102 | 23781 | 2425662
15 | Cámara de caída D=1,2, H≤3,04, espesor de pared e=0,20 con colchón de piedra pegada e=40cm y boquilla | ml | 3 | 637411 | 1912233
16 | Suministro e instalación de tapa con aro pozo de inspección en HD D=0.60cm trafico pesado | Un | 3 | 777600 | 2332800
17 | Bases y Cañuelas | Un | 3 | 540447 | 1621341
18 | Instalación de tubería PVC corrugada de 6" para domiciliarias | ml | 48 | 13802 | 662496
19 | Cajas de inspección 0,50x0,50 para domiciliarias, Incluye tapa en concreto | und | 12 | 399818 | 4797816
20 | Instalación de silletas de 12"x6" | und | 12 | 43482 | 521784
21 | Empalme a cámara | und | 2 | 90312 | 180624
22 | LLENOS
23 | Arena para base y atraque | m³ | 14 | 120657 | 1689198
24 | Lleno compactado con material de la obra | m³ | 157 | 22131 | 3474567
25 | Sub base para pavimento | m³ | 31 | 144847 | 4490257
26 | CONCRETOS
27 | Concreto de 21Mpa para graderías y andenes | m³ | 0.5 | 605480 | 302740
28 | Concreto para pavimento 42MR hecho en obra | m³ | 23 | 822268 | 18912164
29 | ACERO
30 | Acero de refuerzo para graderías | Kilo | 60 | 5922 | 355320
| COSTO TOTAL |  |  |  | 60696289
| COSTO DIRECTO |  |  |  | 44976872
| ADMINISTRACION | 24% |  |  | 10794449
| IMPREVISTOS | 5% |  |  | 2248844
| UTILIDADES | 5% |  |  | 2248844
| IVA SOBRE UTILIDADES | 19% |  |  | 427280
| COSTO TOTAL |  |  |  | 60696289
Cambio red acueducto carrera 6A entre calles 1 a la 2 en el municipio de Salamina Caldas
ITEM | DESCRIPCION | UND | CONTRACTUAL
|  |  | CANTIDAD | VR.UNITARIO | VR. TOTAL
1 | PRELIMINARES
2 | Localizacion y replanteo (Incluye plano record) | ml | 90 | 5230 | 470700
3 | Cerramiento con tela verde y soportes de guadua cada 2 metros | ml | 192 | 13608 | 2612736
4 | Señal preventiva y reglamentaria | und | 2 | 155814 | 311628
5 | DEMOLICIONES
6 | Corte con disco abrasivo | ml | 420 | 7652 | 3213840
7 | Demolicion de estructuras en concreto hidraulico Incluye andenes, graderia y cañuelas | m³ | 15 | 83560 | 1253400
8 | EXCAVACION
9 | En material comun de 0 a 2m | m³ | 63 | 26395 | 1662885
10 | Retiro de material sobrante en vehiculo automotor | m³ | 44 | 32848 | 1445312
11 | ESTRUCTURAS ACUEDUCTO
12 | Instalacion de tuberia PVC de 3" | ml | 90 | 5945 | 535050
13 | Instalacion de acometidas de 1/2" desde el tubo madre hasta el medidor | Un | 20 | 42039 | 840780
14 | Instalacion de Valvulas | Un | 1 | 210191 | 210191
15 | Suministro e istalacion de tuberia de 8" conta pa tipo chorote para accionamiento de valvula | Un | 1 | 345600 | 345600
16 | Empalme a tuberia existente | und | 4 | 90583 | 362332
17 | LLENOS
18 | Arena para base y atraque | m³ | 9 | 121019 | 1089171
19 | Lleno compactado con material de la obra | m³ | 34 | 22197 | 754698
20 | Subbase para pavimento | m³ | 20 | 145281 | 2905620
21 | CONCRETOS
22 | Concreto de 21Mpa para graderias y andenes | m³ | 0.5 | 607296 | 303648
23 | Concreto para pavimento MR 42 hecho en obra | m³ | 15 | 824735 | 12371025
24 | ACERO
25 | Acero de refuerzo para graderias | Kilo | 30 | 5922 | 177660
| COSTO TOTAL |  |  |  | 30866276
| COSTO DIRECTO |  |  |  | 22872379
| ADMINISTRACION | 24% |  |  | 5489371
| IMPREVISTOS | 5% |  |  | 1143619
| UTILIDADES | 5% |  |  | 1143619
| IVA SOBRE UTILIDADES | 19% |  |  | 217288
| COSTO TOTAL |  |  |  | 30866276
Cambio red acueducto calle 8 entre carreras 5 y 6 en el municipio de Salamina
ITEM | DESCRIPCION | UND | CONTRACTUAL
|  |  | CANTIDAD | VR.UNITARIO | VR. TOTAL
1 | PRELIMINARES
2 | Localizacion y replanteo (Incluye plano record) | ml | 90 | 5230 | 470700
3 | Señal preventiva y reglamentaria | und | 2 | 144273 | 288546
4 | Cerramiento con bombones, cinta plastica y dos señales de desvio | ml | 180 | 6886 | 1239480
5 | DEMOLICIONES
6 | Corte con disco abrasivo | ml | 400 | 7652 | 3060800
7 | Demolicion de estructuras en concreto hidraulico Incluye andenes, graderia y cañuelas | m³ | 12 | 83560 | 1002720
8 | EXCAVACION
9 | En material comun de 0 a 2m | m³ | 62 | 26395 | 1636490
10 | Retiro de material sobrante en vehiculo automotor | m³ | 40 | 32848 | 1313920
11 | ESTRUCTURAS ACUEDUCTO
12 | Instalacion de tuberia PVC de 3" | ml | 90 | 5945 | 535050
13 | Instalacion de acometidas de 1/2" desde el tubo madre hasta el medidor | Un | 22 | 42039 | 924858
14 | Instalacion de Valvulas | Un | 2 | 210191 | 420382
15 | Suministro e instalacion de tubo para accionamiento de valvula incluye tapa tipo chorote | Un | 2 | 345600 | 691200
16 | Empalme a tuberia existente | und | 2 | 90583 | 181166
17 | LLENOS
18 | Arena para base y atraque | m³ | 8 | 121019 | 968152
19 | Lleno compactado con material de la obra | m³ | 33 | 22197 | 732501
20 | Subbase para pavimento y escalas | m³ | 19 | 145281 | 2760339
21 | CONCRETOS
22 | Concreto de 21Mpa para graderias y andenes | m³ | 11 | 607296 | 6680256
23 | Concreto para pavimento | m³ | 1 | 824735 | 824735
24 | ACERO
25 | Acero de refuerzo para graderias | Kilo | 36 | 5922 | 213192
| COSTO TOTAL |  |  |  | 23944487
| COSTO DIRECTO |  |  |  | 17743229
| ADMINISTRACION | 24% |  |  | 4258375
| IMPREVISTOS | 5% |  |  | 887161
| UTILIDADES | 5% |  |  | 887161
| IVA SOBRE UTILIDADES | 19% |  |  | 168561
| COSTO TOTAL |  |  |  | 23944487
Cambio red acueducto carrera 7 entre calles 3 y 4 en el municipio de Salamina Caldas
ITEM | DESCRIPCION | UND | CONTRACTUAL
|  |  | CANTIDAD | VR.UNITARIO | VR. TOTAL
1 | PRELIMINARES
2 | Localizacion y replanteo (Incluye plano record) | ml | 90 | 5230 | 470700
3 | Señal preventiva y reglamentaria | und | 2 | 155814 | 311628
4 | Cerramiento con bombones, cinta plastica y dos señales de desvio | ml | 180 | 6886 | 1239480
5 | DEMOLICIONES
6 | Corte con disco abrasivo | ml | 330 | 7652 | 2525160
7 | Demolicion de estructuras en concreto hidraulico Incluye andenes, graderia y cañuelas | m³ | 12 | 83560 | 1002720
8 | EXCAVACION
9 | En material comun de 0 a 2m | m³ | 58 | 26395 | 1530910
10 | Retiro de material sobrante en vehiculo automotor | m³ | 38 | 32848 | 1248224
11 | ESTRUCTURAS ACUEDUCTO
12 | Instalacion de tuberia PVC de 3" | ml | 90 | 5945 | 535050
13 | Instalacion de acometidas de 1/2" desde el tubo madre hasta el medidor | Un | 15 | 42039 | 630585
14 | Instalacion de Valvulas | Un | 2 | 210191 | 420382
15 | Suministro e instalacion de tubo para accionamiento de valvula incluye tapa tipo chorote | Un | 2 | 345600 | 691200
16 | Empalme a tuberia existente | und | 2 | 90583 | 181166
17 | LLENOS
18 | Arena para base y atraque | m³ | 8 | 121019 | 968152
19 | Lleno compactado con material de la obra | m³ | 30 | 22197 | 665910
20 | Subbase para pavimento | m³ | 16 | 145281 | 2324496
21 | CONCRETOS
22 | Concreto de 21Mpa para graderias y andenes | m³ | 0.5 | 607296 | 303648
23 | Concreto para pavimento | m³ | 1 | 824735 | 824735
24 | ACERO
25 | Acero de refuerzo para graderias | Kilo | 36 | 5922 | 213192
| COSTO TOTAL |  |  |  | 16087338
| COSTO DIRECTO |  |  |  | 11920962
| ADMINISTRACION | 24% |  |  | 2861031
| IMPREVISTOS | 5% |  |  | 596048
| UTILIDADES | 5% |  |  | 596048
| IVA SOBRE UTILIDADES | 19% |  |  | 113249
| COSTO TOTAL |  |  |  | 16087338
Cambio red acueducto carrera 4 entre calles 3 y 4 en el municipio de Salamina Caldas
ITEM | DESCRIPCION | UND | CONTRACTUAL
|  |  | CANTIDAD | VR.UNITARIO | VR. TOTAL
1 | PRELIMINARES
2 | Localizacion y replanteo (Incluye plano record) | ml | 90 | 5230 | 470700
3 | Señal preventiva y reglamentaria | und | 2 | 155814 | 311628
4 | Cerramiento con bombones, cinta plastica y dos señales de desvio | ml | 180 | 6886 | 1239480
5 | DEMOLICIONES
6 | Corte con disco abrasivo | ml | 330 | 7652 | 2525160
7 | Demolicion de estructuras en concreto hidraulico Incluye andenes, graderia y cañuelas | m³ | 12 | 83560 | 1002720
8 | EXCAVACION
9 | En material comun de 0 a 2m | m³ | 58 | 26395 | 1530910
10 | Retiro de material sobrante en vehiculo automotor | m³ | 38 | 32848 | 1248224
11 | ESTRUCTURAS ACUEDUCTO
12 | Instalacion de tuberia PVC de 3" | ml | 90 | 5945 | 535050
13 | Instalacion de acometidas de 1/2" desde el tubo madre hasta el medidor | Un | 25 | 42039 | 1050975
14 | Instalacion de Valvulas | Un | 2 | 210191 | 420382
15 | Suministro e instalacion de tubo para accionamiento de valvula incluye tapa tipo chorote | Un | 2 | 345600 | 691200
16 | Empalme a tuberia existente | und | 2 | 90583 | 181166
17 | LLENOS
18 | Arena para base y atraque | m³ | 8 | 121019 | 968152
19 | Lleno compactado con material de la obra | m³ | 30 | 22197 | 665910
20 | Subbase para pavimento | m³ | 16 | 145281 | 2324496
21 | CONCRETOS
22 | Concreto de 21Mpa para graderias y andenes | m³ | 0.5 | 607296 | 303648
23 | Concreto para pavimento | m³ | 1 | 824735 | 824735
24 | ACERO
25 | Acero de refuerzo para graderias | Kilo | 36 | 5922 | 213192
| COSTO TOTAL |  |  |  | 16507728
| COSTO DIRECTO |  |  |  | 12232477
| ADMINISTRACION | 24% |  |  | 2935794
| IMPREVISTOS | 5% |  |  | 611624
| UTILIDADES | 5% |  |  | 611624
| IVA SOBRE UTILIDADES | 19% |  |  | 116209
| COSTO TOTAL |  |  |  | 16507728
Rehabilitación conducción el Uvito diferentes sectores en el municipio de Salamina Caldas
ITEM | DESCRIPCION | UND | CONTRACTUAL
|  |  | CANTIDAD | VR.UNITARIO | VR. TOTAL
1 | PRELIMINARES
2 | Localización y replanteo (Incluye plano record) | ml | 439 | 5027 | 2206853
3 | Cinta puesta en guaduas | Un | 439 | 3633 | 1594887
4 | Sector Chagualito
5 | Instalación de baypass para unir la conducción del Uvito y Chagualito | Un | 1 | 778500 | 778500
6 | Sector Boquerón
7 | Excavación en material común de 0 a 2m | m³ | 22 | 25368 | 558096
8 | Instalación y termo fusión de tubería de polietileno de 12" incluye sobre acarreo en vehículo al hombro o en mula | ml | 36 | 58647 | 2111292
9 | Termo fusión de portaflanche | Un | 2 | 259500 | 519000
10 | Empalmes a tubería existente | Un | 2 | 435960 | 871920
11 | Anclajes de empalmes con tubería galvanizada de 2" y alambre | Un | 2 | 508620 | 1017240
12 | Lleno compactado con material de la obra | m³ | 16 | 21334 | 341344
13 | Dispersión de sobrantes | m³ | 6 | 19203 | 115218
14 | Sector Pósito
15 | Suministro e instalación de 1.5 mts de tubería de acero al carbón de 12" cedula 40 | Gl | 1 | 2595000 | 2595000
16 | Suministro y soldadura de brida a tee para instalar válvula de purga bridada | Un | 1 | 259500 | 259500
17 | Instalación de válvula de 3" bridada | Un | 1 | 186840 | 186840
18 | Sector desde Pósito hasta el desarenador
19 | Excavación en material común de 0 a 2m | m³ | 114 | 25368 | 2891952
20 | Instalación de tubería PVC de 12" incluye sobre acarro en vehículo al hombro o en mula | ml | 126 | 46710 | 5885460
21 | Lleno compactado con material de la obra | m³ | 96 | 28074 | 2695104
22 | Recubrimiento de tubería en concreto y viguetas cada 2 metros | ml | 19 | 954960 | 18144240
23 | Sobre acarreo en vehículo no automotor (al hombro o en mula) | Tn/Km | 60 | 449519 | 26971140
24 | Acero de refuerzo para vigas | kilo | 1200 | 5692 | 6830400
25 | Dispersión de sobrantes | m³ | 20 | 19203 | 384060
26 | Muro en tierra cemento con lonas con protección UV | m³ | 36 | 337350 | 12144600
27 | Cambio desagüe desarenador
28 | Excavación en material común de 0 a 2m | ml | 144 | 25368 | 3652992
29 | Instalación e tubería PVC corrugada de 10" incluye sobre acarreo en vehículo al hombro o en mula | ml | 120 | 39807 | 4776840
30 | Cámara de caída D=1,2, H≤3,04, espesor de pared e=0,20 con colchón de piedra pegada e=40cm y boquilla incluye sobre acarro en vehículo al hombro o en mula | ml | 3 | 924023 | 2772069
31 | Suministro e instalación de tapa con aro pozo de inspección en HF D=0.60cm incluye sobre acarro en vehículo al hombro o en mula | Un | 3 | 674700 | 2024100
32 | Construcción de bases y Cañuelas incluye sobre acarro en vehículo al hombro o en mula | Un | 3 | 519429 | 1558287
33 | Empalme a tubería existente | un | 4 | 87061 | 348244
34 | Lleno compactado con material de la obra | m³ | 120 | 21334 | 2560080
35 | Dispersión de sobrantes | m³ | 24 | 19203 | 460872
36 | Viaducto longitud 43.5 mts
37 | Localizacion y replanteo | m2 | 118.07 | 1093 | 129051
38 | Excavacion en material comun seco de 2 mt a 2mts | m3 | 1.16 | 37961 | 44035
39 | Caisson D= 1 mts incluye excavacion manual y concreto | m | 16.4 | 1086997 | 17826751
40 | Concreto de 24.5 Mpa (3500 psi) (produccion) | m3 | 8 | 531854 | 4254832
41 | Solado en concreto de 10.3 Mpa | m3 | 0.06 | 379169 | 22750
42 | Acero Fy= 60.000 PSI d>1/4" | kg | 371.74 | 3902 | 1450529
43 | Flejes acero Fy= 60.000 psi | kg | 1089.92 | 4464 | 4865403
44 | Cable de acero estructural 30mm incluye abrazadera | m | 100 | 251950 | 25195000
45 | Platina de soporte de soporte 0.30*0.40*5/8" incluye pernos | un | 4 | 154944 | 619776
46 | Acarreo en bestia fuerte pendiente | m3-hm | 2100 | 23746 | 49866600
47 | Sobre acarreo a mas de 8 kilometro | m3-kl | 525 | 4992 | 2620800
48 | Viaducto longitud 24.6 mts
49 | Localizacion y replanteo | m2 | 118.7 | 1093 | 129739
50 | Excavacion en material comun seco de 0 mt a 2mts | m3 | 1.16 | 37961 | 44035
51 | Caisson D= 1 mts incluye excavacion manual y concreto | m | 18.4 | 1086997 | 20000745
52 | Concreto de 24.5 Mpa (3500 psi) (produccion) | m3 | 8 | 531854 | 4254832
53 | Solado en concreto de 10.3 Mpa | m3 | 0.06 | 379169 | 22750
54 | Acero Fy= 60.000 PSI d>1/4" | kg | 371.74 | 3902 | 1450529
55 | Flejes acero Fy= 60.000 psi | kg | 1089.92 | 4464 | 4865403
56 | Cable de acero estructural 30mm incluye abrazadera | m | 51.68 | 251950 | 13020776
57 | Platina de soporte de soporte 0.30*0.40*5/8" incluye pernos | un | 4 | 154944 | 619776
58 | Acarreo en bestia fuerte pendiente | m3-hm | 1800 | 23746 | 42742800
59 | Sobre acarreo a mas de 8 kilometro | m3-kl | 450 | 4992 | 2246400
60 | Instalación y termo fusión de tubería de polietileno de 12" incluye sobre acarro en vehículo al hombro o en mula | ml | 96 | 88230 | 8470080
61 | Limpieza de canal | ml | 90 | 19203 | 1728270
62 | Suministro e instalación de reja para bocatoma de 2.1 mts por 0.45 mts en Angulo de 1" y 1/2" por 1/4" y varilla de 1" incluye sobre acarro en vehículo al hombro o en mula | M2 | 0.945 | 986100 | 931865
63 | Suministro de válvulas compuerta deslizante de 12" con pasamuro, vástago de 3 mts, torre y rueda de manejo incluye sobre acarro en vehículo al hombro o en mula (verificar medida de vastago en terreno) | Un | 3 | 11487546 | 34462638
64 | Sobre acarreo tuberia en vehículo no automotor (al hombro o en mula) | Tn/Km | 6 | 449519 | 2697114
10 | Acompañamiento social durante toda la obra ( 1 TRABAJADORA para todos los tramos) | mes | 4 | 1673138 | 6692552
11 | Instalacion de valla institucional 2x4 ( para todos los tramos) | und | 1 | 788768 | 788768
| COSTO TOTAL |  |  |  | 359320729
| COSTO DIRECTO |  |  |  | 266262119
| ADMINISTRACION | 24% |  |  | 63902909
| IMPREVISTOS | 5% |  |  | 13313106
| UTILIDADES | 5% |  |  | 13313106
| IVA SOBRE UTILIDADES | 19% |  |  | 2529490
| COSTO TOTAL |  |  |  | 359320730
| TOTAL GRUPO X SALAMINA |  |  |  | 850273499