## EQUIPOS (2)
ANEXO 2 ESPECIFICACIONES TECNICAS GRUPO 2
ITEM | CÓDIGO | NOMBRE | ESPECIFICACIÓN | CANTIDAD | VALOR UNITARIO IVA INCLUIDO | VALOR TOTAL IVA INCLUIDO
1 | 15480 | AGITADOR MAGNETICO CAPACIDAD 50 L | Agitador magnético con capacidad de 50 L. Motor brushless. Pantalla LCD. Rango de velocidad: 20 a 1000 vueltas/min. Tecnología SpeedServo. Temporizador integrado (1 a 99 minutos). Inversión automática de la dirección de mezcla (de 5 sa 99 min 55 s). Panel de control con protección contra derrames de líquidos. Cubierta resistente de acero inoxidable. Certificado de Fabrica Garantía 2 años | 1
2 | 15748 | BALANZA DE PRECISIÓN | Balanza de precisión capacidad máxima 6100 g – 6200 g. Lectura mínima 0.1 g. Precisión: 0,01 g. Pantalla LCD con luz de fondo. Alimentación: Adaptador de CA. Base de metal, carcasa superior de ABS, platillo de acero inoxidable, indicador de nivel frontal iluminado, pesa debajo del gancho, soporte de seguridad, bloqueo de calibración. Filtros ambientales seleccionables, tara automática, puntos de calibración seleccionables. Con Certificado de calibración ONAC en el sitio de uso. Calibración acreditada ONAC en los puntos 1 Kg, 3,5 kg y 6 Kg | 1
3 | 15749 | TERMÓMETRO INFRARROJO | Termómetro de Láser Infrarojo. Incluye calibración en los puntos 2 y 8 ºC. Acreditado ISO 17025:2017. Rango -50+650 C EMISIVIDAD AJUSTABLE DESDE 0,1 A 1,0 Garantía 1 año | 1
4 | 15750 | MUFLA | Horno de secado de convección natural de 53 litros. Rango de temperatura: 20ºC - 300ºC. Resolución: hasta 99.9 ºC/0.1. Resolución: A partir de 100 ºC/0.5 Sonda de temperatura: 1 Pt100 (Clase DIN A) con sistema de medición de 4 hilos. Ventilación: Ventilación natural. Aire exterior: Trampilla de extracción de aire de configuración electrónica;adición de aire exterior. Extracción de aire: Tubo de extracción con válvula de estrangulación, regulable electrónicamente. Voltaje: 110 V, 50/60. Medidas aproximadas: anchoxaltoxprofundo: 585x784x514 mm. Single display. Controlador de microprocesador PID digital multifuncional con pantalla de gráficos a color de alta resolución. Reloj de cuenta atrás digital con indicación del valor nominal de tiempo, ajustable desde 1 min hasta 99 dias. Puerta de acero inoxidable complementamente aislada con dos puntos de cierre. Incluye: 2 rejillas de acero inoxidable y calibración ONAC 17025 en 2 puntos: 160 ºC y 250ºC. Garantía 2 años Certificado de Fabrica | 1
5 | 15751 | TURBIDIMETRO | Turbidimetro. Rango de medición: 0-1000 NTU. Exactitid: +/- 2%. Repetitibilidad: +/- 0.003 FNU. Certificaciones CE/RoHS/WEEE. Conexión de red: 100-240 VAC, 50/60 Hz. Fuente de alimentación: Baterías y alimentación de red opcional. Fuente de luz: Lámpara de Tungsteno.Tamaño de pantalla apx: 240 x160 pixeles. Tiempo de respuesta: 6s. Tipo de pantalla: LCD. Contiene: 4 pilas, maletín de transporte, standards primarios de calibración en viales (20, 100, 800 NTU), standard primario de verificación (10 NTU), 6 cubetas con tapa, manual de instrucciones y paño lubricante. Certificado de calibración por entidad autorizadasegún ISO 17025, realizada en 4 puntos (<0,1, 20, 100, 800 NTU). Garantía 2 años Certificado de Fabrica | 1
6 | 15336 | COLORÍMETRO PORTÁTIL | COLORIMETRO para pH y Cloro • Medidor de Ph y cloro • Teclado: membrana • Rango de medida cloro: Entre 0,02 - 2 mg/L Cl2 • Rango de medida Ph: Entre 6.5 – 9.0 • Precisión Longitud de onda: +-1 nm • Rango fotométrico: entre -2600 y 2600 mAbs • Precisión fotométrica: 3% (20 °c - 25°c) • Detector: Fotodiodo de silicio • Fuente de alimentación: Cuatro pilas alcalinas AAA • Fuente de luz: Diodo de emisión de luz (LED) • Método de medida: DPD, Rojo fenol • Protección de la carcasa (IP): IP68 • Que el equipo incluya 4 pilas, cubetas de muestra y maletín, reactivos mínimo 100 análisis. • Requerimientos Particulares: • Manual de operación y ficha técnica Certificado de calibración ONAC de la variable cloro (absorbancia) • Certificado de Fabrica • Garantía de 2 años | 3